## AMAR_MOD
Wind Speed From | Wind Speed To | Power (Kw) | Cp
0 | 1.2 | 0 | 0 | Turbine Make | Suzlon
1.2 | 1.3 | 0 | 0 | Turbine Type | S52
1.3 | 1.4 | 0 | 0 | Cut in Speed | 4
1.4 | 1.5 | 0 | 0 | Cut Out Speed | 25
1.5 | 1.6 | 0 | 0 | Rated Speed | 13
1.6 | 1.7 | 0 | 0 | Swept area | 2124
1.7 | 1.8 | 0 | 0 | Air Density | 1.0819
1.8 | 1.9 | 0 | 0
1.9 | 2 | 0 | 0
2 | 2.1 | 0 | 0
2.1 | 2.2 | 0 | 0
2.2 | 2.3 | 0 | 0
2.3 | 2.4 | 0 | 0
2.4 | 2.5 | 0 | 0
2.5 | 2.6 | 0 | 0
2.6 | 2.7 | 0 | 0
2.7 | 2.8 | 0 | 0
2.8 | 2.9 | 0 | 0
2.9 | 3 | 0 | 0
3 | 3.1 | 0 | 0
3.1 | 3.2 | 0 | 0
3.2 | 3.3 | 0 | 0
3.3 | 3.4 | 0 | 0
3.4 | 3.5 | 0 | 0
3.5 | 3.6 | 0 | 0
3.6 | 3.7 | 0 | 0
3.7 | 3.8 | 0 | 0
3.8 | 3.9 | 0 | 0
3.9 | 4 | 0 | 0
4 | 4.1 | 1 | 0.012628
4.1 | 4.2 | 3.6307 | 0.042652
4.2 | 4.3 | 6.2615 | 0.068542
4.3 | 4.4 | 8.8922 | 0.090853
4.4 | 4.5 | 11.5229 | 0.11006
4.5 | 4.6 | 14.1537 | 0.12656
4.6 | 4.7 | 16.7844 | 0.1407
4.7 | 4.8 | 19.4151 | 0.15279
4.8 | 4.9 | 22.0458 | 0.16309
4.9 | 5 | 24.6766 | 0.17182
5 | 5.1 | 27.3073 | 0.17917
5.1 | 5.2 | 32.6677 | 0.20221
5.2 | 5.3 | 38.028 | 0.22231
5.3 | 5.4 | 43.3884 | 0.23982
5.4 | 5.5 | 48.7488 | 0.25501
5.5 | 5.6 | 54.1092 | 0.26816
5.6 | 5.7 | 59.4695 | 0.27948
5.7 | 5.8 | 64.8299 | 0.28919
5.8 | 5.9 | 70.1903 | 0.29745
5.9 | 6 | 75.5506 | 0.30442
6 | 6.1 | 80.911 | 0.31025
6.1 | 6.2 | 87.9336 | 0.32112
6.2 | 6.3 | 94.9563 | 0.33051
6.3 | 6.4 | 101.9789 | 0.33858
6.4 | 6.5 | 109.0015 | 0.34545
6.5 | 6.6 | 116.0241 | 0.35124
6.6 | 6.7 | 123.0467 | 0.35607
6.7 | 6.8 | 130.0693 | 0.36003
6.8 | 6.9 | 137.092 | 0.36321
6.9 | 7 | 144.1146 | 0.36568
7 | 7.1 | 151.1372 | 0.36752
7.1 | 7.2 | 159.8083 | 0.37264
7.2 | 7.3 | 168.4795 | 0.37694
7.3 | 7.4 | 177.1506 | 0.38048
7.4 | 7.5 | 185.8217 | 0.38335
7.5 | 7.6 | 194.4929 | 0.38561
7.6 | 7.7 | 203.164 | 0.38731
7.7 | 7.8 | 211.8351 | 0.38851
7.8 | 7.9 | 220.5063 | 0.38925
7.9 | 8 | 229.1774 | 0.38957
8 | 8.1 | 237.8485 | 0.38952
8.1 | 8.2 | 247.5036 | 0.39069
8.2 | 8.3 | 257.1587 | 0.39143
8.3 | 8.4 | 266.8137 | 0.39179
8.4 | 8.5 | 276.4688 | 0.39181
8.5 | 8.6 | 286.1239 | 0.39151
8.6 | 8.7 | 295.779 | 0.39093
8.7 | 8.8 | 305.434 | 0.39008
8.8 | 8.9 | 315.0891 | 0.389
8.9 | 9 | 324.7442 | 0.38771
9 | 9.1 | 334.3992 | 0.38622
9.1 | 9.2 | 343.918 | 0.3844
9.2 | 9.3 | 353.4369 | 0.38243
9.3 | 9.4 | 362.9557 | 0.38033
9.4 | 9.5 | 372.4745 | 0.37811
9.5 | 9.6 | 381.9933 | 0.37578
9.6 | 9.7 | 391.5122 | 0.37335
9.7 | 9.8 | 401.031 | 0.37084
9.8 | 9.9 | 410.5498 | 0.36825
9.9 | 10 | 420.0686 | 0.3656
10 | 10.1 | 429.5874 | 0.36289
10.1 | 10.2 | 437.5504 | 0.35885
10.2 | 10.3 | 445.5134 | 0.35484
10.3 | 10.4 | 453.4763 | 0.35087
10.4 | 10.5 | 461.4393 | 0.34692
10.5 | 10.6 | 469.4022 | 0.34302
10.6 | 10.7 | 477.3652 | 0.33915
10.7 | 10.8 | 485.3281 | 0.33531
10.8 | 10.9 | 493.2911 | 0.33152
10.9 | 11 | 501.2541 | 0.32777
11 | 11.1 | 509.217 | 0.32406
11.1 | 11.2 | 514.4741 | 0.31871
11.2 | 11.3 | 519.7311 | 0.3135
11.3 | 11.4 | 524.9881 | 0.30841
11.4 | 11.5 | 530.2452 | 0.30344
11.5 | 11.6 | 535.5022 | 0.29859
11.6 | 11.7 | 540.7592 | 0.29386
11.7 | 11.8 | 546.0163 | 0.28923
11.8 | 11.9 | 551.2733 | 0.28472
11.9 | 12 | 556.5303 | 0.28031
12 | 12.1 | 561.7874 | 0.276
12.1 | 12.2 | 564.4813 | 0.27056
12.2 | 12.3 | 567.1752 | 0.26527
12.3 | 12.4 | 569.8691 | 0.26013
12.4 | 12.5 | 572.563 | 0.25514
12.5 | 12.6 | 575.2569 | 0.25029
12.6 | 12.7 | 577.9508 | 0.24557
12.7 | 12.8 | 580.6448 | 0.24097
12.8 | 12.9 | 583.3387 | 0.2365
12.9 | 13 | 586.0326 | 0.23216
13 | 13.1 | 588.7265 | 0.22792
13.1 | 13.2 | 589.8539 | 0.22321
13.2 | 13.3 | 590.9812 | 0.21863
13.3 | 13.4 | 592.1086 | 0.21418
13.4 | 13.5 | 593.2359 | 0.20985
13.5 | 13.6 | 594.3633 | 0.20565
13.6 | 13.7 | 595.4906 | 0.20156
13.7 | 13.8 | 596.618 | 0.19758
13.8 | 13.9 | 597.7453 | 0.19371
13.9 | 14 | 598.8727 | 0.18995
14 | 14.1 | 600 | 0.18629
14.1 | 14.2 | 600 | 0.18238
14.2 | 14.3 | 600 | 0.17858
14.3 | 14.4 | 600 | 0.17488
14.4 | 14.5 | 600 | 0.17129
14.5 | 14.6 | 600 | 0.1678
14.6 | 14.7 | 600 | 0.16439
14.7 | 14.8 | 600 | 0.16108
14.8 | 14.9 | 600 | 0.15786
14.9 | 15 | 600 | 0.15473
15 | 15.1 | 600 | 0.15167
15.1 | 15.2 | 600 | 0.1487
15.2 | 15.3 | 600 | 0.1458
15.3 | 15.4 | 600 | 0.14298
15.4 | 15.5 | 600 | 0.14023
15.5 | 15.6 | 600 | 0.13755
15.6 | 15.7 | 600 | 0.13494
15.7 | 15.8 | 600 | 0.13239
15.8 | 15.9 | 600 | 0.12991
15.9 | 16 | 600 | 0.12749
16 | 16.1 | 600 | 0.12513
16.1 | 16.2 | 600 | 0.12283
16.2 | 16.3 | 600 | 0.12058
16.3 | 16.4 | 600 | 0.11839
16.4 | 16.5 | 600 | 0.11625
16.5 | 16.6 | 600 | 0.11416
16.6 | 16.7 | 600 | 0.11212
16.7 | 16.8 | 600 | 0.11013
16.8 | 16.9 | 600 | 0.10819
16.9 | 17 | 600 | 0.10629
17 | 17.1 | 600 | 0.10444
17.1 | 17.2 | 600 | 0.10263
17.2 | 17.3 | 600 | 0.10086
17.3 | 17.4 | 600 | 0.099127
17.4 | 17.5 | 600 | 0.097437
17.5 | 17.6 | 600 | 0.095786
17.6 | 17.7 | 600 | 0.094172
17.7 | 17.8 | 600 | 0.092593
17.8 | 17.9 | 600 | 0.09105
17.9 | 18 | 600 | 0.089541
18 | 18.1 | 600 | 0.088065
18.1 | 18.2 | 600 | 0.086621
18.2 | 18.3 | 600 | 0.085209
18.3 | 18.4 | 600 | 0.083827
18.4 | 18.5 | 600 | 0.082475
18.5 | 18.6 | 600 | 0.081152
18.6 | 18.7 | 600 | 0.079857
18.7 | 18.8 | 600 | 0.07859
18.8 | 18.9 | 600 | 0.077349
18.9 | 19 | 600 | 0.076134
19 | 19.1 | 600 | 0.074944
19.1 | 19.2 | 600 | 0.07378
19.2 | 19.3 | 600 | 0.072639
19.3 | 19.4 | 600 | 0.071521
19.4 | 19.5 | 600 | 0.070426
19.5 | 19.6 | 600 | 0.069354
19.6 | 19.7 | 600 | 0.068303
19.7 | 19.8 | 600 | 0.067274
19.8 | 19.9 | 600 | 0.066264
19.9 | 20 | 600 | 0.065275
20 | 25 | 0 | 0
25 | 50 | 0 | 0