## AMAR_MOD
Wind Speed From | Wind Speed To | Power (Kw) | Cp
0 | 1.2 | 0 | 0 | Turbine Make | Suzlon
1.2 | 1.3 | 0 | 0 | Turbine Type | S52
1.3 | 1.4 | 0 | 0 | Cut in Speed | 4
1.4 | 1.5 | 0 | 0 | Cut Out Speed | 25
1.5 | 1.6 | 0 | 0 | Rated Speed | 13
1.6 | 1.7 | 0 | 0 | Swept area | 2124
1.7 | 1.8 | 0 | 0 | Air Density | 1.1086
1.8 | 1.9 | 0 | 0
1.9 | 2 | 0 | 0
2 | 2.1 | 0 | 0
2.1 | 2.2 | 0 | 0
2.2 | 2.3 | 0 | 0
2.3 | 2.4 | 0 | 0
2.4 | 2.5 | 0 | 0
2.5 | 2.6 | 0 | 0
2.6 | 2.7 | 0 | 0
2.7 | 2.8 | 0 | 0
2.8 | 2.9 | 0 | 0
2.9 | 3 | 0 | 0
3 | 3.1 | 0 | 0
3.1 | 3.2 | 0 | 0
3.2 | 3.3 | 4 | 0.094541
3.3 | 3.4 | 5 | 0.10805
3.4 | 3.5 | 6.2 | 0.12283
3.5 | 3.6 | 7.12 | 0.12962
3.6 | 3.7 | 8.35 | 0.14002
3.7 | 3.8 | 9.7 | 0.15015
3.8 | 3.9 | 11.2 | 0.16037
3.9 | 4 | 12.7 | 0.16855
4 | 4.1 | 14.1715 | 0.17465
4.1 | 4.2 | 16.4976 | 0.18914
4.2 | 4.3 | 18.0566 | 0.1929
4.3 | 4.4 | 20.3168 | 0.20258
4.4 | 4.5 | 22.6 | 0.21065
4.5 | 4.6 | 25 | 0.21816
4.6 | 4.7 | 27.5704 | 0.22555
4.7 | 4.8 | 30.4283 | 0.2337
4.8 | 4.9 | 33.515 | 0.24196
4.9 | 5 | 36.4278 | 0.24753
5 | 5.1 | 40.3104 | 0.25811
5.1 | 5.2 | 43.9253 | 0.26534
5.2 | 5.3 | 47.5 | 0.271
5.3 | 5.4 | 51.5987 | 0.27833
5.4 | 5.5 | 56.1521 | 0.28667
5.5 | 5.6 | 60.234 | 0.29133
5.6 | 5.7 | 63.8308 | 0.29276
5.7 | 5.8 | 67.9745 | 0.29591
5.8 | 5.9 | 74.2329 | 0.307
5.9 | 6 | 78 | 0.30672
6 | 6.1 | 82 | 0.30685
6.1 | 6.2 | 86.0345 | 0.30662
6.2 | 6.3 | 91.23 | 0.3099
6.3 | 6.4 | 96 | 0.31105
6.4 | 6.5 | 101 | 0.31238
6.5 | 6.6 | 106.0307 | 0.31326
6.6 | 6.7 | 111 | 0.31347
6.7 | 6.8 | 116 | 0.31335
6.8 | 6.9 | 121.3099 | 0.31365
6.9 | 7 | 127.049 | 0.31461
7 | 7.1 | 133.3278 | 0.31641
7.1 | 7.2 | 139 | 0.31631
7.2 | 7.3 | 144.5104 | 0.31552
7.3 | 7.4 | 150.78 | 0.31605
7.4 | 7.5 | 157 | 0.31609
7.5 | 7.6 | 164 | 0.31732
7.6 | 7.7 | 170.23 | 0.31671
7.7 | 7.8 | 177.0793 | 0.31695
7.8 | 7.9 | 181.2697 | 0.31228
7.9 | 8 | 187.6738 | 0.31134
8 | 8.1 | 192.3768 | 0.30747
8.1 | 8.2 | 200.0138 | 0.30812
8.2 | 8.3 | 205.57 | 0.30537
8.3 | 8.4 | 212.6649 | 0.30476
8.4 | 8.5 | 217.4183 | 0.3007
8.5 | 8.6 | 224.7615 | 0.30014
8.6 | 8.7 | 228.4989 | 0.29473
8.7 | 8.8 | 235.7794 | 0.29387
8.8 | 8.9 | 240.7137 | 0.29002
8.9 | 9 | 246.9794 | 0.28776
9 | 9.1 | 251.5097 | 0.28349
9.1 | 9.2 | 258.6587 | 0.28214
9.2 | 9.3 | 266.5916 | 0.28151
9.3 | 9.4 | 270.9536 | 0.27708
9.4 | 9.5 | 281.0842 | 0.27846
9.5 | 9.6 | 285.4126 | 0.27401
9.6 | 9.7 | 290.6703 | 0.27051
9.7 | 9.8 | 295.7237 | 0.26688
9.8 | 9.9 | 304 | 0.26611
9.9 | 10 | 312.7751 | 0.26566
10 | 10.1 | 320.5823 | 0.26429
10.1 | 10.2 | 328.2997 | 0.26277
10.2 | 10.3 | 335.5454 | 0.26082
10.3 | 10.4 | 343.5164 | 0.25939
10.4 | 10.5 | 350.4536 | 0.25714
10.5 | 10.6 | 357.8312 | 0.25519
10.6 | 10.7 | 364.8662 | 0.25298
10.7 | 10.8 | 372.2855 | 0.25102
10.8 | 10.9 | 381.2019 | 0.25002
10.9 | 11 | 388.5937 | 0.24798
11 | 11.1 | 394.375 | 0.24493
11.1 | 11.2 | 401.8889 | 0.24297
11.2 | 11.3 | 409.6062 | 0.24112
11.3 | 11.4 | 417.2204 | 0.23919
11.4 | 11.5 | 421.608 | 0.23546
11.5 | 11.6 | 429.8718 | 0.23392
11.6 | 11.7 | 436.5797 | 0.23153
11.7 | 11.8 | 443.873 | 0.22946
11.8 | 11.9 | 446.7539 | 0.22518
11.9 | 12 | 452.6963 | 0.22252
12 | 12.1 | 457.2731 | 0.21924
12.1 | 12.2 | 462.3034 | 0.21625
12.2 | 12.3 | 467.7216 | 0.21349
12.3 | 12.4 | 475.1607 | 0.21168
12.4 | 12.5 | 483.2936 | 0.21018
12.5 | 12.6 | 490.2907 | 0.20818
12.6 | 12.7 | 491.129 | 0.20365
12.7 | 12.8 | 497.8956 | 0.20166
12.8 | 12.9 | 503.5241 | 0.19923
12.9 | 13 | 510.9309 | 0.19753
13 | 13.1 | 514.9226 | 0.19455
13.1 | 13.2 | 522.7864 | 0.19306
13.2 | 13.3 | 526.0251 | 0.18991
13.3 | 13.4 | 530.5003 | 0.18727
13.4 | 13.5 | 532.9527 | 0.18399
13.5 | 13.6 | 540.6012 | 0.18254
13.6 | 13.7 | 543 | 0.17937
13.7 | 13.8 | 549.0094 | 0.17744
13.8 | 13.9 | 549.8653 | 0.17391
13.9 | 14 | 551.5362 | 0.17072
14 | 14.1 | 555 | 0.16817
14.1 | 14.2 | 560.3177 | 0.16621
14.2 | 14.3 | 565 | 0.16411
14.3 | 14.4 | 570 | 0.16214
14.4 | 14.5 | 575 | 0.1602
14.5 | 14.6 | 580 | 0.1583
14.6 | 14.7 | 585 | 0.15642
14.7 | 14.8 | 590 | 0.15459
14.8 | 14.9 | 595 | 0.15278
14.9 | 15 | 600 | 0.151
15 | 15.1 | 600 | 0.14802
15.1 | 15.2 | 600 | 0.14512
15.2 | 15.3 | 600 | 0.14229
15.3 | 15.4 | 600 | 0.13954
15.4 | 15.5 | 600 | 0.13685
15.5 | 15.6 | 600 | 0.13424
15.6 | 15.7 | 600 | 0.13169
15.7 | 15.8 | 600 | 0.12921
15.8 | 15.9 | 600 | 0.12678
15.9 | 16 | 600 | 0.12442
16 | 16.1 | 600 | 0.12212
16.1 | 16.2 | 600 | 0.11987
16.2 | 16.3 | 600 | 0.11768
16.3 | 16.4 | 600 | 0.11554
16.4 | 16.5 | 600 | 0.11345
16.5 | 16.6 | 600 | 0.11141
16.6 | 16.7 | 600 | 0.10942
16.7 | 16.8 | 600 | 0.10748
16.8 | 16.9 | 600 | 0.10558
16.9 | 17 | 600 | 0.10373
17 | 17.1 | 600 | 0.10192
17.1 | 17.2 | 600 | 0.10015
17.2 | 17.3 | 600 | 0.098427
17.3 | 17.4 | 600 | 0.09674
17.4 | 17.5 | 600 | 0.095091
17.5 | 17.6 | 600 | 0.093479
17.6 | 17.7 | 600 | 0.091904
17.7 | 17.8 | 600 | 0.090363
17.8 | 17.9 | 600 | 0.088857
17.9 | 18 | 600 | 0.087384
18 | 18.1 | 600 | 0.085944
18.1 | 18.2 | 600 | 0.084535
18.2 | 18.3 | 600 | 0.083157
18.3 | 18.4 | 600 | 0.081808
18.4 | 18.5 | 600 | 0.080489
18.5 | 18.6 | 600 | 0.079198
18.6 | 18.7 | 600 | 0.077934
18.7 | 18.8 | 600 | 0.076697
18.8 | 18.9 | 600 | 0.075486
18.9 | 19 | 600 | 0.0743
19 | 19.1 | 600 | 0.073139
19.1 | 19.2 | 600 | 0.072003
19.2 | 19.3 | 600 | 0.070889
19.3 | 19.4 | 600 | 0.069799
19.4 | 19.5 | 600 | 0.06873
19.5 | 19.6 | 600 | 0.067684
19.6 | 19.7 | 600 | 0.066658
19.7 | 19.8 | 600 | 0.065653
19.8 | 19.9 | 600 | 0.064668
19.9 | 20 | 600 | 0.063703
20 | 20.1 | 600 | 0.062757
20.1 | 25 | 0 | 0