## DAL_MOD
Wind Speed From | Wind Speed To | Power (Kw) | Cp
0 | 1.2 | 0 | 0 | Turbine Make | Suzlon
1.2 | 1.3 | 0 | 0 | Turbine Type | S52
1.3 | 1.4 | 0 | 0 | Cut in Speed | 4
1.4 | 1.5 | 0 | 0 | Cut Out Speed | 25
1.5 | 1.6 | 0 | 0 | Rated Speed | 13
1.6 | 1.7 | 0 | 0 | Swept area | 2124
1.7 | 1.8 | 0 | 0 | Air Density | 1.1337
1.8 | 1.9 | 0 | 0
1.9 | 2 | 0 | 0
2 | 2.1 | 0 | 0
2.1 | 2.2 | 0 | 0
2.2 | 2.3 | 0 | 0
2.3 | 2.4 | 0 | 0
2.4 | 2.5 | 0 | 0
2.5 | 2.6 | 0 | 0
2.6 | 2.7 | 0 | 0
2.7 | 2.8 | 0 | 0
2.8 | 2.9 | 0 | 0
2.9 | 3 | 0 | 0
3 | 3.1 | 0 | 0
3.1 | 3.2 | 0 | 0
3.2 | 3.3 | 0 | 0
3.3 | 3.4 | 0 | 0
3.4 | 3.5 | 0 | 0
3.5 | 3.6 | 0 | 0
3.6 | 3.7 | 0 | 0
3.7 | 3.8 | 0 | 0
3.8 | 3.9 | 0 | 0
3.9 | 4 | 4 | 0.056005
4 | 4.1 | 7 | 0.090841
4.1 | 4.2 | 10 | 0.12051
4.2 | 4.3 | 13.1017 | 0.14687
4.3 | 4.4 | 15.5975 | 0.16293
4.4 | 4.5 | 18.0857 | 0.17634
4.5 | 4.6 | 20.6486 | 0.1882
4.6 | 4.7 | 23.7123 | 0.20233
4.7 | 4.8 | 26.75 | 0.21399
4.8 | 4.9 | 30.7365 | 0.23083
4.9 | 5 | 33.9787 | 0.23987
5 | 5.1 | 38.8148 | 0.2579
5.1 | 5.2 | 42.5817 | 0.26661
5.2 | 5.3 | 48.222 | 0.28484
5.3 | 5.4 | 51.7387 | 0.28864
5.4 | 5.5 | 56.2034 | 0.29644
5.5 | 5.6 | 60.4402 | 0.30172
5.6 | 5.7 | 65.0583 | 0.30768
5.7 | 5.8 | 68.88 | 0.30891
5.8 | 5.9 | 74.6268 | 0.31767
5.9 | 6 | 79.1956 | 0.32026
6 | 6.1 | 83.6013 | 0.32146
6.1 | 6.2 | 89.1558 | 0.32623
6.2 | 6.3 | 95.4605 | 0.33267
6.3 | 6.4 | 99.7082 | 0.33119
6.4 | 6.5 | 105.254 | 0.33347
6.5 | 6.6 | 112.0968 | 0.33901
6.6 | 6.7 | 116.5114 | 0.33659
6.7 | 6.8 | 122.1948 | 0.33744
6.8 | 6.9 | 128.4052 | 0.33917
6.9 | 7 | 133.5472 | 0.33764
7 | 7.1 | 141.23 | 0.34198
7.1 | 7.2 | 148.0709 | 0.3436
7.2 | 7.3 | 152.8561 | 0.34013
7.3 | 7.4 | 162.4048 | 0.34673
7.4 | 7.5 | 168.2032 | 0.34475
7.5 | 7.6 | 172.2512 | 0.33911
7.6 | 7.7 | 179.9325 | 0.34043
7.7 | 7.8 | 189.5696 | 0.34487
7.8 | 7.9 | 194.8239 | 0.34097
7.9 | 8 | 200.3481 | 0.33749
8 | 8.1 | 205.8113 | 0.33386
8.1 | 8.2 | 213.2818 | 0.33332
8.2 | 8.3 | 218.5514 | 0.32921
8.3 | 8.4 | 224.4591 | 0.32604
8.4 | 8.5 | 233.7649 | 0.32757
8.5 | 8.6 | 241.2287 | 0.32624
8.6 | 8.7 | 243.1416 | 0.31749
8.7 | 8.8 | 249.7832 | 0.31504
8.8 | 8.9 | 257.0748 | 0.31331
8.9 | 9 | 263.9972 | 0.31102
9 | 9.1 | 272.5722 | 0.31054
9.1 | 9.2 | 278.6011 | 0.30706
9.2 | 9.3 | 284.0175 | 0.30293
9.3 | 9.4 | 286.5417 | 0.29587
9.4 | 9.5 | 296.0829 | 0.29607
9.5 | 9.6 | 306.4508 | 0.29686
9.6 | 9.7 | 309.6422 | 0.29068
9.7 | 9.8 | 309.8631 | 0.28198
9.8 | 9.9 | 313.4778 | 0.27662
9.9 | 10 | 322.1528 | 0.27575
10 | 10.1 | 328.0938 | 0.2725
10.1 | 10.2 | 334.8514 | 0.26993
10.2 | 10.3 | 333.6868 | 0.26116
10.3 | 10.4 | 353.3417 | 0.26856
10.4 | 10.5 | 353.86 | 0.26127
10.5 | 10.6 | 357.514 | 0.2565
10.6 | 10.7 | 373.6066 | 0.26053
10.7 | 10.8 | 380.9017 | 0.25824
10.8 | 10.9 | 385.0583 | 0.25387
10.9 | 11 | 380.18 | 0.24382
11 | 11.1 | 386.7351 | 0.24132
11.1 | 11.2 | 395.1472 | 0.23997
11.2 | 11.3 | 397.4346 | 0.23495
11.3 | 11.4 | 413.7571 | 0.23816
11.4 | 11.5 | 405.5682 | 0.22736
11.5 | 11.6 | 418.95 | 0.22879
11.6 | 11.7 | 420 | 0.22348
11.7 | 11.8 | 428 | 0.22195
11.8 | 11.9 | 436 | 0.2204
11.9 | 12 | 444 | 0.21883
12 | 12.1 | 452 | 0.21725
12.1 | 12.2 | 460 | 0.21566
12.2 | 12.3 | 468 | 0.21406
12.3 | 12.4 | 474 | 0.21156
12.4 | 12.5 | 480 | 0.20909
12.5 | 12.6 | 486 | 0.20667
12.6 | 12.7 | 492 | 0.20428
12.7 | 12.8 | 498 | 0.20192
12.8 | 12.9 | 504 | 0.1996
12.9 | 13 | 510 | 0.19732
13 | 13.1 | 516 | 0.19507
13.1 | 13.2 | 522 | 0.19285
13.2 | 13.3 | 528 | 0.19067
13.3 | 13.4 | 534 | 0.18852
13.4 | 13.5 | 540 | 0.1864
13.5 | 13.6 | 546 | 0.18431
13.6 | 13.7 | 552 | 0.18226
13.7 | 13.8 | 557 | 0.17991
13.8 | 13.9 | 562 | 0.17761
13.9 | 14 | 566 | 0.17504
14 | 14.1 | 570 | 0.17253
14.1 | 14.2 | 573 | 0.16977
14.2 | 14.3 | 576 | 0.16708
14.3 | 14.4 | 579 | 0.16445
14.4 | 14.5 | 582 | 0.16188
14.5 | 14.6 | 587 | 0.15992
14.6 | 14.7 | 589 | 0.15719
14.7 | 14.8 | 591 | 0.15452
14.8 | 14.9 | 592.5 | 0.1518
14.9 | 15 | 594 | 0.14914
15 | 15.1 | 595 | 0.14642
15.1 | 15.2 | 596 | 0.14377
15.2 | 15.3 | 600 | 0.1419
15.3 | 15.4 | 600 | 0.13914
15.4 | 15.5 | 600 | 0.13644
15.5 | 15.6 | 600 | 0.13382
15.6 | 15.7 | 600 | 0.13126
15.7 | 15.8 | 600 | 0.12877
15.8 | 15.9 | 600 | 0.12634
15.9 | 16 | 600 | 0.12397
16 | 16.1 | 600 | 0.12166
16.1 | 16.2 | 600 | 0.11941
16.2 | 16.3 | 600 | 0.11721
16.3 | 16.4 | 600 | 0.11507
16.4 | 16.5 | 600 | 0.11297
16.5 | 16.6 | 600 | 0.11093
16.6 | 16.7 | 600 | 0.10894
16.7 | 16.8 | 600 | 0.107
16.8 | 16.9 | 600 | 0.1051
16.9 | 17 | 600 | 0.10324
17 | 17.1 | 600 | 0.10143
17.1 | 17.2 | 600 | 0.099661
17.2 | 17.3 | 600 | 0.097933
17.3 | 17.4 | 600 | 0.096244
17.4 | 17.5 | 600 | 0.094594
17.5 | 17.6 | 600 | 0.092982
17.6 | 17.7 | 600 | 0.091406
17.7 | 17.8 | 600 | 0.089866
17.8 | 17.9 | 600 | 0.08836
17.9 | 18 | 600 | 0.086887
18 | 18.1 | 600 | 0.085447
18.1 | 18.2 | 600 | 0.084038
18.2 | 18.3 | 600 | 0.082661
18.3 | 18.4 | 600 | 0.081313
18.4 | 18.5 | 600 | 0.079994
18.5 | 18.6 | 600 | 0.078704
18.6 | 18.7 | 600 | 0.077442
18.7 | 18.8 | 600 | 0.076206
18.8 | 18.9 | 600 | 0.074996
18.9 | 19 | 600 | 0.073812
19 | 19.1 | 600 | 0.072653
19.1 | 19.2 | 600 | 0.071518
19.2 | 19.3 | 600 | 0.070406
19.3 | 19.4 | 600 | 0.069317
19.4 | 19.5 | 600 | 0.068251
19.5 | 19.6 | 600 | 0.067206
19.6 | 19.7 | 600 | 0.066183
19.7 | 19.8 | 600 | 0.06518
19.8 | 19.9 | 600 | 0.064197
19.9 | 20 | 600 | 0.063234
20 | 25 | 0 | 0
25 | 50 | 0 | 0