## DAL_MOD
Wind Speed From | Wind Speed To | Power (Kw) | Cp
0 | 1.2 | 0 | 0 | Turbine Make | Suzlon
1.2 | 1.3 | 0 | 0 | Turbine Type | S52
1.3 | 1.4 | 0 | 0 | Cut in Speed | 4
1.4 | 1.5 | 0 | 0 | Cut Out Speed | 25
1.5 | 1.6 | 0 | 0 | Rated Speed | 13
1.6 | 1.7 | 0 | 0 | Swept area | 2124
1.7 | 1.8 | 0 | 0 | Air Density | 1.116
1.8 | 1.9 | 0 | 0
1.9 | 2 | 0 | 0
2 | 2.1 | 0 | 0
2.1 | 2.2 | 0 | 0
2.2 | 2.3 | 0 | 0
2.3 | 2.4 | 0 | 0
2.4 | 2.5 | 0 | 0
2.5 | 2.6 | 0 | 0
2.6 | 2.7 | 0 | 0
2.7 | 2.8 | 0 | 0
2.8 | 2.9 | 0 | 0
2.9 | 3 | 0 | 0
3 | 3.1 | 0 | 0
3.1 | 3.2 | 0 | 0
3.2 | 3.3 | 0 | 0
3.3 | 3.4 | 0 | 0
3.4 | 3.5 | 1 | 0.019679
3.5 | 3.6 | 2 | 0.036169
3.6 | 3.7 | 3 | 0.049972
3.7 | 3.8 | 4.8345 | 0.074338
3.8 | 3.9 | 5.385 | 0.076595
3.9 | 4 | 6.7792 | 0.089374
4 | 4.1 | 8.1009 | 0.099173
4.1 | 4.2 | 10.431 | 0.11879
4.2 | 4.3 | 11.6421 | 0.12355
4.3 | 4.4 | 13.2955 | 0.13169
4.4 | 4.5 | 16.2738 | 0.15068
4.5 | 4.6 | 19.0992 | 0.16556
4.6 | 4.7 | 21.8281 | 0.17739
4.7 | 4.8 | 25.168 | 0.19202
4.8 | 4.9 | 28.9422 | 0.20756
4.9 | 5 | 32.2237 | 0.21751
5 | 5.1 | 36.6937 | 0.2334
5.1 | 5.2 | 40 | 0.24003
5.2 | 5.3 | 43.5 | 0.24653
5.3 | 5.4 | 48.4186 | 0.25944
5.4 | 5.5 | 51.5 | 0.26117
5.5 | 5.6 | 55.5604 | 0.26694
5.6 | 5.7 | 59 | 0.26881
5.7 | 5.8 | 63.7677 | 0.27576
5.8 | 5.9 | 68.1273 | 0.27988
5.9 | 6 | 73.5829 | 0.28743
6 | 6.1 | 78.2699 | 0.29095
6.1 | 6.2 | 82.411 | 0.29176
6.2 | 6.3 | 88.0256 | 0.29703
6.3 | 6.4 | 92.5921 | 0.29802
6.4 | 6.5 | 98.7451 | 0.30338
6.5 | 6.6 | 102.6371 | 0.30122
6.6 | 6.7 | 109.0931 | 0.30604
6.7 | 6.8 | 114.9822 | 0.30854
6.8 | 6.9 | 119.9118 | 0.30798
6.9 | 7 | 127.2335 | 0.31298
7 | 7.1 | 130.5102 | 0.30767
7.1 | 7.2 | 137.6264 | 0.31111
7.2 | 7.3 | 141.6313 | 0.30719
7.3 | 7.4 | 148.2268 | 0.30863
7.4 | 7.5 | 155.6039 | 0.31121
7.5 | 7.6 | 162.6122 | 0.31255
7.6 | 7.7 | 168.7865 | 0.31194
7.7 | 7.8 | 173.6989 | 0.30883
7.8 | 7.9 | 179.7669 | 0.30764
7.9 | 8 | 184.583 | 0.30418
8 | 8.1 | 191.7989 | 0.30451
8.1 | 8.2 | 198.7158 | 0.30409
8.2 | 8.3 | 205.6089 | 0.3034
8.3 | 8.4 | 212.9033 | 0.30308
8.4 | 8.5 | 216.1266 | 0.29694
8.5 | 8.6 | 223.4256 | 0.29638
8.6 | 8.7 | 226.7912 | 0.29059
8.7 | 8.8 | 232.3336 | 0.28766
8.8 | 8.9 | 240.1983 | 0.28748
8.9 | 9 | 246.228 | 0.28498
9 | 9.1 | 250.3824 | 0.28034
9.1 | 9.2 | 254.82 | 0.27611
9.2 | 9.3 | 258.9167 | 0.2716
9.3 | 9.4 | 263.0133 | 0.26718
9.4 | 9.5 | 267.11 | 0.26286
9.5 | 9.6 | 271.2067 | 0.25864
9.6 | 9.7 | 275.3033 | 0.25451
9.7 | 9.8 | 279.4 | 0.25047
9.8 | 9.9 | 283.4967 | 0.24652
9.9 | 10 | 287.5933 | 0.24266
10 | 10.1 | 291.69 | 0.23887
10.1 | 10.2 | 295.7867 | 0.23517
10.2 | 10.3 | 299.8833 | 0.23155
10.3 | 10.4 | 303.98 | 0.22801
10.4 | 10.5 | 308.0767 | 0.22454
10.5 | 10.6 | 312.1733 | 0.22115
10.6 | 10.7 | 316.27 | 0.21783
10.7 | 10.8 | 321.9709 | 0.21565
10.8 | 10.9 | 323 | 0.21044
10.9 | 11 | 326.4091 | 0.20692
11 | 11.1 | 329.8182 | 0.20348
11.1 | 11.2 | 333.2273 | 0.20012
11.2 | 11.3 | 336.6364 | 0.19685
11.3 | 11.4 | 340.0455 | 0.19366
11.4 | 11.5 | 343.4545 | 0.19054
11.5 | 11.6 | 346.8636 | 0.1875
11.6 | 11.7 | 350.2727 | 0.18453
11.7 | 11.8 | 353.6818 | 0.18163
11.8 | 11.9 | 357.0909 | 0.17879
11.9 | 12 | 360.5 | 0.17602
12 | 12.1 | 363.9091 | 0.17332
12.1 | 12.2 | 367.3182 | 0.17068
12.2 | 12.3 | 370.7273 | 0.16809
12.3 | 12.4 | 374.1364 | 0.16557
12.4 | 12.5 | 377.5455 | 0.1631
12.5 | 12.6 | 380.9545 | 0.16068
12.6 | 12.7 | 384.3636 | 0.15832
12.7 | 12.8 | 387.7727 | 0.15601
12.8 | 12.9 | 391.1818 | 0.15375
12.9 | 13 | 394.5909 | 0.15154
13 | 13.1 | 398 | 0.14938
13.1 | 13.2 | 404 | 0.14821
13.2 | 13.3 | 410 | 0.14704
13.3 | 13.4 | 415 | 0.14553
13.4 | 13.5 | 420 | 0.14403
13.5 | 13.6 | 425 | 0.14256
13.6 | 13.7 | 430 | 0.1411
13.7 | 13.8 | 435 | 0.13966
13.8 | 13.9 | 440 | 0.13824
13.9 | 14 | 445 | 0.13683
14 | 14.1 | 450 | 0.13545
14.1 | 14.2 | 455 | 0.13408
14.2 | 14.3 | 460 | 0.13273
14.3 | 14.4 | 465 | 0.13139
14.4 | 14.5 | 470 | 0.13008
14.5 | 14.6 | 475 | 0.12878
14.6 | 14.7 | 480 | 0.1275
14.7 | 14.8 | 485 | 0.12623
14.8 | 14.9 | 490 | 0.12498
14.9 | 15 | 495 | 0.12375
15 | 15.1 | 500 | 0.12253
15.1 | 15.2 | 501 | 0.12037
15.2 | 15.3 | 502 | 0.11826
15.3 | 15.4 | 503 | 0.1162
15.4 | 15.5 | 504 | 0.11419
15.5 | 15.6 | 505 | 0.11224
15.6 | 15.7 | 506 | 0.11032
15.7 | 15.8 | 507 | 0.10845
15.8 | 15.9 | 508 | 0.10663
15.9 | 16 | 508 | 0.10464
16 | 16.1 | 508 | 0.10271
16.1 | 16.2 | 508 | 0.10082
16.2 | 16.3 | 508 | 0.098972
16.3 | 16.4 | 508 | 0.097173
16.4 | 16.5 | 508 | 0.095416
16.5 | 16.6 | 508 | 0.093702
16.6 | 16.7 | 508 | 0.092029
16.7 | 16.8 | 508 | 0.090396
16.8 | 16.9 | 508 | 0.0888
16.9 | 17 | 508 | 0.087243
17 | 17.1 | 508 | 0.085721
17.1 | 17.2 | 508 | 0.084234
17.2 | 17.3 | 508 | 0.082782
17.3 | 17.4 | 508 | 0.081363
17.4 | 17.5 | 508 | 0.079976
17.5 | 17.6 | 508 | 0.078621
17.6 | 17.7 | 508 | 0.077296
17.7 | 17.8 | 508 | 0.076
17.8 | 17.9 | 508 | 0.074734
17.9 | 18 | 508 | 0.073495
18 | 18.1 | 508 | 0.072284
18.1 | 18.2 | 508 | 0.071099
18.2 | 18.3 | 508 | 0.069939
18.3 | 18.4 | 508 | 0.068805
18.4 | 18.5 | 508 | 0.067696
18.5 | 18.6 | 508 | 0.066609
18.6 | 18.7 | 508 | 0.065547
18.7 | 18.8 | 508 | 0.064506
18.8 | 18.9 | 508 | 0.063488
18.9 | 19 | 508 | 0.062491
19 | 19.1 | 508 | 0.061514
19.1 | 19.2 | 508 | 0.060558
19.2 | 19.3 | 508 | 0.059622
19.3 | 19.4 | 508 | 0.058704
19.4 | 19.5 | 508 | 0.057806
19.5 | 19.6 | 508 | 0.056925
19.6 | 19.7 | 508 | 0.056063
19.7 | 19.8 | 508 | 0.055218
19.8 | 19.9 | 508 | 0.05439
19.9 | 20 | 508 | 0.053578
20 | 25 | 0 | 0
25 | 50 | 0 | 0