## DAL_MOD
Wind Speed From | Wind Speed To | Power (Kw) | Cp
0 | 1.2 | 0 | 0 | Turbine Make | Suzlon
1.2 | 1.3 | 0 | 0 | Turbine Type | S52
1.3 | 1.4 | 0 | 0 | Cut in Speed | 4
1.4 | 1.5 | 0 | 0 | Cut Out Speed | 25
1.5 | 1.6 | 0 | 0 | Rated Speed | 13
1.6 | 1.7 | 0 | 0 | Swept area | 2124
1.7 | 1.8 | 0 | 0 | Air Density | 1.0886
1.8 | 1.9 | 0 | 0
1.9 | 2 | 0 | 0
2 | 2.1 | 0 | 0
2.1 | 2.2 | 0 | 0
2.2 | 2.3 | 0 | 0
2.3 | 2.4 | 0 | 0
2.4 | 2.5 | 0 | 0
2.5 | 2.6 | 0 | 0
2.6 | 2.7 | 0 | 0
2.7 | 2.8 | 0 | 0
2.8 | 2.9 | 0 | 0
2.9 | 3 | 0 | 0
3 | 3.1 | 0 | 0
3.1 | 3.2 | 0 | 0
3.2 | 3.3 | 0 | 0
3.3 | 3.4 | 0 | 0
3.4 | 3.5 | 0 | 0
3.5 | 3.6 | 0 | 0
3.6 | 3.7 | 1 | 0.01854
3.7 | 3.8 | 2 | 0.034153
3.8 | 3.9 | 4 | 0.063055
3.9 | 4 | 6 | 0.087491
4 | 4.1 | 8.1664 | 0.11037
4.1 | 4.2 | 9.2659 | 0.11629
4.2 | 4.3 | 10.9102 | 0.12738
4.3 | 4.4 | 12.2484 | 0.13325
4.4 | 4.5 | 15.0254 | 0.15257
4.5 | 4.6 | 17.3303 | 0.1645
4.6 | 4.7 | 19.8896 | 0.17675
4.7 | 4.8 | 22.9005 | 0.19079
4.8 | 4.9 | 26.3039 | 0.20573
4.9 | 5 | 30.2692 | 0.22255
5 | 5.1 | 33.5137 | 0.23191
5.1 | 5.2 | 38.0611 | 0.24819
5.2 | 5.3 | 41.444 | 0.25495
5.3 | 5.4 | 45.3084 | 0.26324
5.4 | 5.5 | 49.2448 | 0.27051
5.5 | 5.6 | 53.6758 | 0.27906
5.6 | 5.7 | 58.0553 | 0.28595
5.7 | 5.8 | 61.2943 | 0.28629
5.8 | 5.9 | 67.4192 | 0.29889
5.9 | 6 | 71.0252 | 0.29913
6 | 6.1 | 76.846 | 0.30773
6.1 | 6.2 | 80.3066 | 0.30603
6.2 | 6.3 | 86.3859 | 0.31353
6.3 | 6.4 | 90.7308 | 0.31386
6.4 | 6.5 | 96.8757 | 0.31966
6.5 | 6.6 | 102.4256 | 0.32261
6.6 | 6.7 | 108.4938 | 0.32642
6.7 | 6.8 | 113.3203 | 0.3259
6.8 | 6.9 | 120.9306 | 0.33267
6.9 | 7 | 126.1393 | 0.33213
7 | 7.1 | 128.482 | 0.32401
7.1 | 7.2 | 136.4558 | 0.32978
7.2 | 7.3 | 143.1948 | 0.33185
7.3 | 7.4 | 147.2571 | 0.32743
7.4 | 7.5 | 154.5824 | 0.32997
7.5 | 7.6 | 160.1614 | 0.32838
7.6 | 7.7 | 168.5388 | 0.3321
7.7 | 7.8 | 172.75 | 0.32731
7.8 | 7.9 | 180.0337 | 0.32815
7.9 | 8 | 183.0367 | 0.32112
8 | 8.1 | 191.1592 | 0.32295
8.1 | 8.2 | 195.432 | 0.31809
8.2 | 8.3 | 201.0129 | 0.31535
8.3 | 8.4 | 205.871 | 0.31144
8.4 | 8.5 | 208.052 | 0.30363
8.5 | 8.6 | 221.9695 | 0.31264
8.6 | 8.7 | 221.7923 | 0.30162
8.7 | 8.8 | 227.4466 | 0.29876
8.8 | 8.9 | 232.1628 | 0.29468
8.9 | 9 | 237.3275 | 0.2912
9 | 9.1 | 240.3835 | 0.28522
9.1 | 9.2 | 243.1868 | 0.27914
9.2 | 9.3 | 249.0181 | 0.27661
9.3 | 9.4 | 257.8171 | 0.27725
9.4 | 9.5 | 256.8187 | 0.26745
9.5 | 9.6 | 266.4641 | 0.26883
9.6 | 9.7 | 272.0982 | 0.26602
9.7 | 9.8 | 280.4127 | 0.26576
9.8 | 9.9 | 279.7926 | 0.25714
9.9 | 10 | 286.7945 | 0.25567
10 | 10.1 | 299.1184 | 0.25873
10.1 | 10.2 | 301.2641 | 0.25292
10.2 | 10.3 | 309.5814 | 0.25234
10.3 | 10.4 | 322.1208 | 0.25498
10.4 | 10.5 | 318.4255 | 0.24486
10.5 | 10.6 | 315.2111 | 0.23553
10.6 | 10.7 | 326.5717 | 0.23717
10.7 | 10.8 | 328.7781 | 0.23214
10.8 | 10.9 | 337.6314 | 0.23183
10.9 | 11 | 338.145 | 0.22586
11 | 11.1 | 340.63 | 0.22137
11.1 | 11.2 | 347.4167 | 0.21973
11.2 | 11.3 | 362.7471 | 0.22334
11.3 | 11.4 | 356.0154 | 0.21342
11.4 | 11.5 | 360 | 0.21018
11.5 | 11.6 | 365 | 0.20759
11.6 | 11.7 | 372 | 0.20615
11.7 | 11.8 | 382.2 | 0.20641
11.8 | 11.9 | 378.825 | 0.19943
11.9 | 12 | 377.1 | 0.19356
12 | 12.1 | 372.5 | 0.18646
12.1 | 12.2 | 389.95 | 0.1904
12.2 | 12.3 | 391.6 | 0.18654
12.3 | 12.4 | 400 | 0.18593
12.4 | 12.5 | 407.6923 | 0.18496
12.5 | 12.6 | 415.3846 | 0.18396
12.6 | 12.7 | 423.0769 | 0.18294
12.7 | 12.8 | 430.7692 | 0.1819
12.8 | 12.9 | 438.4615 | 0.18085
12.9 | 13 | 446.1538 | 0.17977
13 | 13.1 | 453.8462 | 0.17868
13.1 | 13.2 | 461.5385 | 0.17758
13.2 | 13.3 | 469.2308 | 0.17647
13.3 | 13.4 | 476.9231 | 0.17535
13.4 | 13.5 | 484.6154 | 0.17422
13.5 | 13.6 | 492.3077 | 0.17308
13.6 | 13.7 | 500 | 0.17193
13.7 | 13.8 | 509.0909 | 0.17125
13.8 | 13.9 | 518.1818 | 0.17055
13.9 | 14 | 527.2727 | 0.16982
14 | 14.1 | 536.3636 | 0.16908
14.1 | 14.2 | 545.4545 | 0.16831
14.2 | 14.3 | 554.5455 | 0.16752
14.3 | 14.4 | 563.6364 | 0.16672
14.4 | 14.5 | 572.7273 | 0.16591
14.5 | 14.6 | 581.8182 | 0.16508
14.6 | 14.7 | 590.9091 | 0.16424
14.7 | 14.8 | 600 | 0.16338
14.8 | 14.9 | 600 | 0.16009
14.9 | 15 | 600 | 0.15689
15 | 15.1 | 600 | 0.15377
15.1 | 15.2 | 600 | 0.15074
15.2 | 15.3 | 600 | 0.14778
15.3 | 15.4 | 600 | 0.14491
15.4 | 15.5 | 600 | 0.1421
15.5 | 15.6 | 600 | 0.13937
15.6 | 15.7 | 600 | 0.13671
15.7 | 15.8 | 600 | 0.13411
15.8 | 15.9 | 600 | 0.13158
15.9 | 16 | 600 | 0.12911
16 | 16.1 | 600 | 0.12671
16.1 | 16.2 | 600 | 0.12436
16.2 | 16.3 | 600 | 0.12207
16.3 | 16.4 | 600 | 0.11984
16.4 | 16.5 | 600 | 0.11766
16.5 | 16.6 | 600 | 0.11553
16.6 | 16.7 | 600 | 0.11346
16.7 | 16.8 | 600 | 0.11143
16.8 | 16.9 | 600 | 0.10945
16.9 | 17 | 600 | 0.10752
17 | 17.1 | 600 | 0.10564
17.1 | 17.2 | 600 | 0.10379
17.2 | 17.3 | 600 | 0.10199
17.3 | 17.4 | 600 | 0.10024
17.4 | 17.5 | 600 | 0.098517
17.5 | 17.6 | 600 | 0.096838
17.6 | 17.7 | 600 | 0.095196
17.7 | 17.8 | 600 | 0.093592
17.8 | 17.9 | 600 | 0.092023
17.9 | 18 | 600 | 0.09049
18 | 18.1 | 600 | 0.08899
18.1 | 18.2 | 600 | 0.087523
18.2 | 18.3 | 600 | 0.086088
18.3 | 18.4 | 600 | 0.084685
18.4 | 18.5 | 600 | 0.083311
18.5 | 18.6 | 600 | 0.081968
18.6 | 18.7 | 600 | 0.080653
18.7 | 18.8 | 600 | 0.079366
18.8 | 18.9 | 600 | 0.078106
18.9 | 19 | 600 | 0.076873
19 | 19.1 | 600 | 0.075665
19.1 | 19.2 | 600 | 0.074483
19.2 | 19.3 | 600 | 0.073325
19.3 | 19.4 | 600 | 0.072192
19.4 | 19.5 | 600 | 0.071081
19.5 | 19.6 | 600 | 0.069993
19.6 | 19.7 | 600 | 0.068927
19.7 | 19.8 | 600 | 0.067883
19.8 | 19.9 | 600 | 0.066859
19.9 | 20 | 600 | 0.065857
20 | 25 | 0 | 0
25 | 50 | 0 | 0