## DAL_MOD
Wind Speed From | Wind Speed To | Power (Kw) | Cp
0 | 1.2 | 0 | 0 | Turbine Make | Suzlon
1.2 | 1.3 | 0 | 0 | Turbine Type | S52
1.3 | 1.4 | 0 | 0 | Cut in Speed | 4
1.4 | 1.5 | 0 | 0 | Cut Out Speed | 25
1.5 | 1.6 | 0 | 0 | Rated Speed | 13
1.6 | 1.7 | 0 | 0 | Swept area | 2124
1.7 | 1.8 | 0 | 0 | Air Density | 1.0778
1.8 | 1.9 | 0 | 0
1.9 | 2 | 0 | 0
2 | 2.1 | 0 | 0
2.1 | 2.2 | 0 | 0
2.2 | 2.3 | 0 | 0
2.3 | 2.4 | 0 | 0
2.4 | 2.5 | 0 | 0
2.5 | 2.6 | 0 | 0
2.6 | 2.7 | 0.4 | 0.019883
2.7 | 2.8 | 0.8 | 0.035509
2.8 | 2.9 | 1.2 | 0.047758
2.9 | 3 | 1.5 | 0.053732
3 | 3.1 | 1.8 | 0.058243
3.1 | 3.2 | 2.2 | 0.064517
3.2 | 3.3 | 2.5 | 0.066654
3.3 | 3.4 | 2.9 | 0.070501
3.4 | 3.5 | 3.4 | 0.075575
3.5 | 3.6 | 3.8 | 0.077431
3.6 | 3.7 | 4.3 | 0.080519
3.7 | 3.8 | 4.9 | 0.084514
3.8 | 3.9 | 5.9 | 0.093937
3.9 | 4 | 6.7 | 0.098678
4 | 4.1 | 7.4599 | 0.10183
4.1 | 4.2 | 8.4896 | 0.10762
4.2 | 4.3 | 9.8142 | 0.11573
4.3 | 4.4 | 11.6923 | 0.12848
4.4 | 4.5 | 14.5913 | 0.14965
4.5 | 4.6 | 16.1772 | 0.1551
4.6 | 4.7 | 18.9954 | 0.1705
4.7 | 4.8 | 22.2078 | 0.18687
4.8 | 4.9 | 25.2191 | 0.19923
4.9 | 5 | 29 | 0.21535
5 | 5.1 | 32.7753 | 0.22907
5.1 | 5.2 | 36.3779 | 0.23959
5.2 | 5.3 | 41 | 0.25475
5.3 | 5.4 | 45.2287 | 0.26541
5.4 | 5.5 | 50.1532 | 0.27826
5.5 | 5.6 | 55 | 0.28881
5.6 | 5.7 | 59.5896 | 0.29644
5.7 | 5.8 | 64 | 0.30192
5.8 | 5.9 | 69 | 0.30896
5.9 | 6 | 73 | 0.31053
6 | 6.1 | 79 | 0.31953
6.1 | 6.2 | 85 | 0.32716
6.2 | 6.3 | 91 | 0.33358
6.3 | 6.4 | 96.8404 | 0.33835
6.4 | 6.5 | 102.2447 | 0.34075
6.5 | 6.6 | 109.3044 | 0.34772
6.6 | 6.7 | 114.616 | 0.3483
6.7 | 6.8 | 121 | 0.35148
6.8 | 6.9 | 127 | 0.35287
6.9 | 7 | 133 | 0.35371
7 | 7.1 | 138 | 0.3515
7.1 | 7.2 | 143.758 | 0.35091
7.2 | 7.3 | 149.516 | 0.34997
7.3 | 7.4 | 155.274 | 0.34871
7.4 | 7.5 | 161.5954 | 0.34839
7.5 | 7.6 | 167.3994 | 0.34666
7.6 | 7.7 | 172.6402 | 0.34359
7.7 | 7.8 | 179.2544 | 0.34303
7.8 | 7.9 | 183.7721 | 0.33832
7.9 | 8 | 188.9057 | 0.33474
8 | 8.1 | 194.3065 | 0.33155
8.1 | 8.2 | 200.1864 | 0.32909
8.2 | 8.3 | 206.6013 | 0.32736
8.3 | 8.4 | 212.9924 | 0.32544
8.4 | 8.5 | 219.3698 | 0.32335
8.5 | 8.6 | 222.7343 | 0.31686
8.6 | 8.7 | 227.2164 | 0.31209
8.7 | 8.8 | 232 | 0.3078
8.8 | 8.9 | 239.5329 | 0.30708
8.9 | 9 | 245.717 | 0.30451
9 | 9.1 | 248.4583 | 0.29776
9.1 | 9.2 | 257.9672 | 0.29907
9.2 | 9.3 | 263.4171 | 0.29554
9.3 | 9.4 | 271.1735 | 0.29453
9.4 | 9.5 | 277.7226 | 0.29212
9.5 | 9.6 | 285.7137 | 0.29114
9.6 | 9.7 | 289.4785 | 0.28585
9.7 | 9.8 | 293.6106 | 0.28106
9.8 | 9.9 | 303.4722 | 0.28169
9.9 | 10 | 302.9795 | 0.2728
10 | 10.1 | 316.2682 | 0.27631
10.1 | 10.2 | 320.3037 | 0.2716
10.2 | 10.3 | 323.7226 | 0.26651
10.3 | 10.4 | 328.005 | 0.26224
10.4 | 10.5 | 337.8263 | 0.26238
10.5 | 10.6 | 341.5671 | 0.25778
10.6 | 10.7 | 344.8619 | 0.25297
10.7 | 10.8 | 354.6069 | 0.25289
10.8 | 10.9 | 360.087 | 0.24973
10.9 | 11 | 363.7971 | 0.24542
11 | 11.1 | 370.6358 | 0.24328
11.1 | 11.2 | 378.7653 | 0.24196
11.2 | 11.3 | 390.1787 | 0.24263
11.3 | 11.4 | 393.7373 | 0.2384
11.4 | 11.5 | 390.0396 | 0.23
11.5 | 11.6 | 404.3176 | 0.23226
11.6 | 11.7 | 408.5435 | 0.22867
11.7 | 11.8 | 416.6055 | 0.22725
11.8 | 11.9 | 422.9302 | 0.22488
11.9 | 12 | 434.8644 | 0.22545
12 | 12.1 | 440 | 0.22246
12.1 | 12.2 | 447 | 0.22044
12.2 | 12.3 | 453 | 0.21795
12.3 | 12.4 | 460 | 0.21596
12.4 | 12.5 | 468 | 0.21445
12.5 | 12.6 | 475 | 0.21247
12.6 | 12.7 | 478.9 | 0.20916
12.7 | 12.8 | 483 | 0.206
12.8 | 12.9 | 489 | 0.20371
12.9 | 13 | 495 | 0.20145
13 | 13.1 | 503 | 0.20002
13.1 | 13.2 | 510 | 0.1982
13.2 | 13.3 | 518.1818 | 0.19683
13.3 | 13.4 | 526.3636 | 0.19546
13.4 | 13.5 | 534.5455 | 0.19409
13.5 | 13.6 | 542.7273 | 0.19272
13.6 | 13.7 | 550.9091 | 0.19134
13.7 | 13.8 | 559.0909 | 0.18996
13.8 | 13.9 | 567.2727 | 0.18858
13.9 | 14 | 575.4545 | 0.1872
14 | 14.1 | 583.6364 | 0.18582
14.1 | 14.2 | 591.8182 | 0.18445
14.2 | 14.3 | 600 | 0.18307
14.3 | 14.4 | 600 | 0.17926
14.4 | 14.5 | 600 | 0.17555
14.5 | 14.6 | 600 | 0.17194
14.6 | 14.7 | 600 | 0.16843
14.7 | 14.8 | 600 | 0.16502
14.8 | 14.9 | 600 | 0.1617
14.9 | 15 | 600 | 0.15846
15 | 15.1 | 600 | 0.15532
15.1 | 15.2 | 600 | 0.15225
15.2 | 15.3 | 600 | 0.14926
15.3 | 15.4 | 600 | 0.14636
15.4 | 15.5 | 600 | 0.14352
15.5 | 15.6 | 600 | 0.14076
15.6 | 15.7 | 600 | 0.13807
15.7 | 15.8 | 600 | 0.13545
15.8 | 15.9 | 600 | 0.1329
15.9 | 16 | 600 | 0.13041
16 | 16.1 | 600 | 0.12798
16.1 | 16.2 | 600 | 0.12561
16.2 | 16.3 | 600 | 0.12329
16.3 | 16.4 | 600 | 0.12104
16.4 | 16.5 | 600 | 0.11884
16.5 | 16.6 | 600 | 0.11669
16.6 | 16.7 | 600 | 0.11459
16.7 | 16.8 | 600 | 0.11255
16.8 | 16.9 | 600 | 0.11055
16.9 | 17 | 600 | 0.1086
17 | 17.1 | 600 | 0.10669
17.1 | 17.2 | 600 | 0.10483
17.2 | 17.3 | 600 | 0.10302
17.3 | 17.4 | 600 | 0.10124
17.4 | 17.5 | 600 | 0.099504
17.5 | 17.6 | 600 | 0.097808
17.6 | 17.7 | 600 | 0.09615
17.7 | 17.8 | 600 | 0.09453
17.8 | 17.9 | 600 | 0.092946
17.9 | 18 | 600 | 0.091396
18 | 18.1 | 600 | 0.089882
18.1 | 18.2 | 600 | 0.0884
18.2 | 18.3 | 600 | 0.086951
18.3 | 18.4 | 600 | 0.085533
18.4 | 18.5 | 600 | 0.084146
18.5 | 18.6 | 600 | 0.082789
18.6 | 18.7 | 600 | 0.081461
18.7 | 18.8 | 600 | 0.080161
18.8 | 18.9 | 600 | 0.078889
18.9 | 19 | 600 | 0.077643
19 | 19.1 | 600 | 0.076424
19.1 | 19.2 | 600 | 0.07523
19.2 | 19.3 | 600 | 0.07406
19.3 | 19.4 | 600 | 0.072915
19.4 | 19.5 | 600 | 0.071793
19.5 | 19.6 | 600 | 0.070694
19.6 | 19.7 | 600 | 0.069618
19.7 | 19.8 | 600 | 0.068563
19.8 | 19.9 | 600 | 0.067529
19.9 | 20 | 600 | 0.066516
20 | 25 | 0 | 0
25 | 50 | 0 | 0