## DAL_MOD
Wind Speed From | Wind Speed To | Power (Kw) | Cp
0 | 1.2 | 0 | 0 | Turbine Make | Suzlon
1.2 | 1.3 | 0 | 0 | Turbine Type | S52
1.3 | 1.4 | 0 | 0 | Cut in Speed | 4
1.4 | 1.5 | 0 | 0 | Cut Out Speed | 25
1.5 | 1.6 | 0 | 0 | Rated Speed | 13
1.6 | 1.7 | 0 | 0 | Swept area | 2124
1.7 | 1.8 | 0 | 0 | Air Density | 1.1125
1.8 | 1.9 | 0 | 0
1.9 | 2 | 0 | 0
2 | 2.1 | 0 | 0
2.1 | 2.2 | 0 | 0
2.2 | 2.3 | 0 | 0
2.3 | 2.4 | 0 | 0
2.4 | 2.5 | 0 | 0
2.5 | 2.6 | 0 | 0
2.6 | 2.7 | 0 | 0
2.7 | 2.8 | 0 | 0
2.8 | 2.9 | 0 | 0
2.9 | 3 | 0 | 0
3 | 3.1 | 0 | 0
3.1 | 3.2 | 0 | 0
3.2 | 3.3 | 3.4323 | 0.054205
3.3 | 3.4 | 5.6842 | 0.082495
3.4 | 3.5 | 7.1706 | 0.095855
3.5 | 3.6 | 9.189 | 0.11339
3.6 | 3.7 | 12.1733 | 0.13896
3.7 | 3.8 | 13.8293 | 0.14631
3.8 | 3.9 | 16.4223 | 0.16134
3.9 | 4 | 19.1991 | 0.17547
4 | 4.1 | 21.2903 | 0.18132
4.1 | 4.2 | 23.6363 | 0.18788
4.2 | 4.3 | 26.8349 | 0.1994
4.3 | 4.4 | 29.5536 | 0.20559
4.4 | 4.5 | 32.2952 | 0.21062
4.5 | 4.6 | 35.8706 | 0.21962
4.6 | 4.7 | 38.805 | 0.22334
4.7 | 4.8 | 41.9326 | 0.22715
4.8 | 4.9 | 45.1729 | 0.23059
4.9 | 5 | 48.9515 | 0.23573
5 | 5.1 | 53.6739 | 0.24412
5.1 | 5.2 | 56.9443 | 0.24487
5.2 | 5.3 | 61.2509 | 0.24928
5.3 | 5.4 | 66.3312 | 0.25575
5.4 | 5.5 | 70.1192 | 0.25638
5.5 | 5.6 | 76.3869 | 0.26509
5.6 | 5.7 | 80.3137 | 0.26479
5.7 | 5.8 | 85.5538 | 0.2682
5.8 | 5.9 | 90.3195 | 0.26944
5.9 | 6 | 95.7429 | 0.27202
6 | 6.1 | 100.4456 | 0.272
6.1 | 6.2 | 105.6787 | 0.27297
6.2 | 6.3 | 111.7476 | 0.27553
6.3 | 6.4 | 117.7743 | 0.27739
6.4 | 6.5 | 123.0714 | 0.27708
6.5 | 6.6 | 129.9546 | 0.27985
6.6 | 6.7 | 135.0908 | 0.27845
6.7 | 6.8 | 141.2588 | 0.27886
6.8 | 6.9 | 147.1733 | 0.27843
6.9 | 7 | 153.0676 | 0.27768
7 | 7.1 | 159.9141 | 0.27835
7.1 | 7.2 | 165.6096 | 0.27673
7.2 | 7.3 | 172.6823 | 0.27716
7.3 | 7.4 | 178.6472 | 0.27556
7.4 | 7.5 | 184.1118 | 0.27307
7.5 | 7.6 | 191.1324 | 0.27272
7.6 | 7.7 | 197.4195 | 0.27113
7.7 | 7.8 | 204.2644 | 0.27014
7.8 | 7.9 | 210.6692 | 0.26842
7.9 | 8 | 215.3465 | 0.26446
8 | 8.1 | 222.8382 | 0.26389
8.1 | 8.2 | 229.2077 | 0.26185
8.2 | 8.3 | 234.7195 | 0.2588
8.3 | 8.4 | 241.7188 | 0.25732
8.4 | 8.5 | 249.7754 | 0.25684
8.5 | 8.6 | 254.4934 | 0.25287
8.6 | 8.7 | 260.5497 | 0.25026
8.7 | 8.8 | 267.9396 | 0.24887
8.8 | 8.9 | 273.032 | 0.24533
8.9 | 9 | 278.6011 | 0.24226
9 | 9.1 | 284.5775 | 0.23956
9.1 | 9.2 | 291.2425 | 0.23743
9.2 | 9.3 | 296.8037 | 0.2344
9.3 | 9.4 | 305.2205 | 0.2336
9.4 | 9.5 | 310.4612 | 0.23033
9.5 | 9.6 | 316.8028 | 0.22792
9.6 | 9.7 | 323.9437 | 0.22606
9.7 | 9.8 | 330.0976 | 0.22352
9.8 | 9.9 | 338.3249 | 0.22235
9.9 | 10 | 342.2932 | 0.21841
10 | 10.1 | 347.7945 | 0.21551
10.1 | 10.2 | 355.0035 | 0.2137
10.2 | 10.3 | 360.9132 | 0.21111
10.3 | 10.4 | 367.4213 | 0.20889
10.4 | 10.5 | 372.7344 | 0.20602
10.5 | 10.6 | 376.9681 | 0.20263
10.6 | 10.7 | 385.1634 | 0.20139
10.7 | 10.8 | 393.2993 | 0.20008
10.8 | 10.9 | 394.6973 | 0.19542
10.9 | 11 | 405.1483 | 0.19527
11 | 11.1 | 413.2329 | 0.19392
11.1 | 11.2 | 415.8945 | 0.19008
11.2 | 11.3 | 421.3578 | 0.1876
11.3 | 11.4 | 427.1378 | 0.18529
11.4 | 11.5 | 431.2213 | 0.18231
11.5 | 11.6 | 435.5057 | 0.17948
11.6 | 11.7 | 446.2573 | 0.17931
11.7 | 11.8 | 454.8569 | 0.17824
11.8 | 11.9 | 452.7756 | 0.17306
11.9 | 12 | 456.1483 | 0.1701
12 | 12.1 | 465.4884 | 0.16938
12.1 | 12.2 | 471.0592 | 0.16729
12.2 | 12.3 | 471.1931 | 0.16336
12.3 | 12.4 | 477.7403 | 0.16171
12.4 | 12.5 | 489.2229 | 0.16172
12.5 | 12.6 | 489.7423 | 0.15813
12.6 | 12.7 | 489.5143 | 0.15441
12.7 | 12.8 | 492.0283 | 0.15164
12.8 | 12.9 | 500.4583 | 0.15074
12.9 | 13 | 494.4622 | 0.14557
13 | 13.1 | 504.8453 | 0.1453
13.1 | 13.2 | 508.4919 | 0.1431
13.2 | 13.3 | 522.2915 | 0.14374
13.3 | 13.4 | 513.6806 | 0.13827
13.4 | 13.5 | 532.2212 | 0.14015
13.5 | 13.6 | 526.8231 | 0.13574
13.6 | 13.7 | 533.168 | 0.13443
13.7 | 13.8 | 538 | 0.13276
13.8 | 13.9 | 543.5958 | 0.13131
13.9 | 14 | 545 | 0.12888
14 | 14.1 | 549 | 0.12712
14.1 | 14.2 | 550 | 0.12472
14.2 | 14.3 | 552 | 0.1226
14.3 | 14.4 | 557 | 0.12119
14.4 | 14.5 | 562 | 0.1198
14.5 | 14.6 | 569 | 0.11885
14.6 | 14.7 | 586.7667 | 0.12011
14.7 | 14.8 | 589 | 0.11817
14.8 | 14.9 | 589.5 | 0.11594
14.9 | 15 | 589.9 | 0.11374
15 | 15.1 | 591.1 | 0.11175
15.1 | 15.2 | 592 | 0.10976
15.2 | 15.3 | 592.5 | 0.10774
15.3 | 15.4 | 593 | 0.10577
15.4 | 15.5 | 595 | 0.10411
15.5 | 15.6 | 604 | 0.10369
15.6 | 15.7 | 605 | 0.10191
15.7 | 15.8 | 605 | 0.10001
15.8 | 15.9 | 605 | 0.098162
15.9 | 16 | 605 | 0.096355
16 | 16.1 | 605 | 0.094593
16.1 | 16.2 | 605 | 0.092873
16.2 | 16.3 | 605 | 0.091195
16.3 | 16.4 | 605 | 0.089556
16.4 | 16.5 | 605 | 0.087957
16.5 | 16.6 | 605 | 0.086396
16.6 | 16.7 | 605 | 0.084871
16.7 | 16.8 | 605 | 0.083382
16.8 | 16.9 | 605 | 0.081928
16.9 | 17 | 605 | 0.080507
17 | 17.1 | 605 | 0.079119
17.1 | 17.2 | 605 | 0.077763
17.2 | 17.3 | 605 | 0.076438
17.3 | 17.4 | 605 | 0.075142
17.4 | 17.5 | 605 | 0.073876
17.5 | 17.6 | 605 | 0.072637
17.6 | 17.7 | 605 | 0.071427
17.7 | 17.8 | 605 | 0.070243
17.8 | 17.9 | 605 | 0.069085
17.9 | 18 | 605 | 0.067953
18 | 18.1 | 605 | 0.066845
18.1 | 18.2 | 605 | 0.065761
18.2 | 18.3 | 605 | 0.0647
18.3 | 18.4 | 605 | 0.063662
18.4 | 18.5 | 605 | 0.062646
18.5 | 18.6 | 605 | 0.061652
18.6 | 18.7 | 605 | 0.060679
18.7 | 18.8 | 605 | 0.059726
18.8 | 18.9 | 605 | 0.058792
18.9 | 19 | 605 | 0.057878
19 | 19.1 | 605 | 0.056983
19.1 | 19.2 | 605 | 0.056107
19.2 | 19.3 | 605 | 0.055248
19.3 | 19.4 | 605 | 0.054407
19.4 | 19.5 | 605 | 0.053582
19.5 | 19.6 | 605 | 0.052775
19.6 | 19.7 | 605 | 0.051983
19.7 | 19.8 | 605 | 0.051207
19.8 | 19.9 | 605 | 0.050447
19.9 | 20 | 605 | 0.050447
20 | 25 | 0 | 0
25 | 50 | 0 | 0