## DAL_MOD
Wind Speed From | Wind Speed To | Power (Kw) | Cp
0 | 1.2 | 0 | 0 | Turbine Make | Suzlon
1.2 | 1.3 | 0 | 0 | Turbine Type | S52
1.3 | 1.4 | 0 | 0 | Cut in Speed | 4
1.4 | 1.5 | 0 | 0 | Cut Out Speed | 25
1.5 | 1.6 | 0 | 0 | Rated Speed | 13
1.6 | 1.7 | 0 | 0 | Swept area | 2124
1.7 | 1.8 | 0 | 0 | Air Density | 1.1078
1.8 | 1.9 | 0 | 0
1.9 | 2 | 0 | 0
2 | 2.1 | 0 | 0
2.1 | 2.2 | 0 | 0
2.2 | 2.3 | 0 | 0
2.3 | 2.4 | 0 | 0
2.4 | 2.5 | 0 | 0
2.5 | 2.6 | 0 | 0
2.6 | 2.7 | 0 | 0
2.7 | 2.8 | 0 | 0
2.8 | 2.9 | 0 | 0
2.9 | 3 | 0 | 0
3 | 3.1 | 0.6 | 0.018889
3.1 | 3.2 | 1.4 | 0.039945
3.2 | 3.3 | 2.5545 | 0.066265
3.3 | 3.4 | 3.45 | 0.081602
3.4 | 3.5 | 5.0944 | 0.11017
3.5 | 3.6 | 5.9 | 0.11697
3.6 | 3.7 | 6.9473 | 0.12657
3.7 | 3.8 | 9.0417 | 0.15173
3.8 | 3.9 | 10.3699 | 0.16064
3.9 | 4 | 12.1138 | 0.17358
4 | 4.1 | 14.6515 | 0.19459
4.1 | 4.2 | 17 | 0.20966
4.2 | 4.3 | 20.1476 | 0.23115
4.3 | 4.4 | 22.28 | 0.23819
4.4 | 4.5 | 25.2152 | 0.25161
4.5 | 4.6 | 28.3045 | 0.26402
4.6 | 4.7 | 32.0684 | 0.28004
4.7 | 4.8 | 35 | 0.28655
4.8 | 4.9 | 38.7516 | 0.29784
4.9 | 5 | 42.4355 | 0.30659
5 | 5.1 | 45.7428 | 0.31105
5.1 | 5.2 | 49.4555 | 0.3169
5.2 | 5.3 | 53.9431 | 0.3261
5.3 | 5.4 | 57.9589 | 0.33091
5.4 | 5.5 | 63.0963 | 0.3406
5.5 | 5.6 | 67.6518 | 0.34563
5.6 | 5.7 | 71.7358 | 0.34721
5.7 | 5.8 | 76.7967 | 0.35248
5.8 | 5.9 | 81.2966 | 0.35417
5.9 | 6 | 86.9088 | 0.35969
6 | 6.1 | 91.8808 | 0.36157
6.1 | 6.2 | 97.8 | 0.36624
6.2 | 6.3 | 103.207 | 0.36809
6.3 | 6.4 | 108.9 | 0.37019
6.4 | 6.5 | 114.3172 | 0.37068
6.5 | 6.6 | 120 | 0.37142
6.6 | 6.7 | 125.2631 | 0.37035
6.7 | 6.8 | 131 | 0.37023
6.8 | 6.9 | 136.5335 | 0.36909
6.9 | 7 | 142.5 | 0.36871
7 | 7.1 | 148.5 | 0.36801
7.1 | 7.2 | 155 | 0.36811
7.2 | 7.3 | 161.136 | 0.36696
7.3 | 7.4 | 167.574 | 0.36615
7.4 | 7.5 | 174.012 | 0.36501
7.5 | 7.6 | 180.4499 | 0.36358
7.6 | 7.7 | 186.8879 | 0.36188
7.7 | 7.8 | 193.3259 | 0.35995
7.8 | 7.9 | 199.7639 | 0.35781
7.9 | 8 | 206.2019 | 0.35549
8 | 8.1 | 212.6399 | 0.35302
8.1 | 8.2 | 219.0779 | 0.3504
8.2 | 8.3 | 225.5159 | 0.34766
8.3 | 8.4 | 231.9539 | 0.34482
8.4 | 8.5 | 238.3919 | 0.34188
8.5 | 8.6 | 244.8299 | 0.33887
8.6 | 8.7 | 251.2679 | 0.33579
8.7 | 8.8 | 257.7059 | 0.33265
8.8 | 8.9 | 264.1439 | 0.32947
8.9 | 9 | 270.5819 | 0.32625
9 | 9.1 | 277.0199 | 0.323
9.1 | 9.2 | 283.4578 | 0.31973
9.2 | 9.3 | 289.8958 | 0.31645
9.3 | 9.4 | 296.3338 | 0.31315
9.4 | 9.5 | 302.7718 | 0.30985
9.5 | 9.6 | 309.2098 | 0.30655
9.6 | 9.7 | 315.6478 | 0.30326
9.7 | 9.8 | 322.0858 | 0.29997
9.8 | 9.9 | 328.5238 | 0.2967
9.9 | 10 | 334.9618 | 0.29343
10 | 10.1 | 341.3998 | 0.29019
10.1 | 10.2 | 347.8378 | 0.28697
10.2 | 10.3 | 354.2758 | 0.28377
10.3 | 10.4 | 360.7138 | 0.28059
10.4 | 10.5 | 367.1518 | 0.27744
10.5 | 10.6 | 373.5898 | 0.27431
10.6 | 10.7 | 380.0278 | 0.27122
10.7 | 10.8 | 386.4657 | 0.26815
10.8 | 10.9 | 392.9037 | 0.26512
10.9 | 11 | 399.3417 | 0.26211
11 | 11.1 | 405.7797 | 0.25914
11.1 | 11.2 | 412.2177 | 0.2562
11.2 | 11.3 | 418.6557 | 0.25329
11.3 | 11.4 | 425.0937 | 0.25042
11.4 | 11.5 | 431.5317 | 0.24758
11.5 | 11.6 | 437.9697 | 0.24478
11.6 | 11.7 | 444.4077 | 0.24201
11.7 | 11.8 | 450.6588 | 0.23917
11.8 | 11.9 | 462.7222 | 0.23938
11.9 | 12 | 468 | 0.23606
12 | 12.1 | 476 | 0.23415
12.1 | 12.2 | 480 | 0.23031
12.2 | 12.3 | 485 | 0.22703
12.3 | 12.4 | 490 | 0.22382
12.4 | 12.5 | 500.075 | 0.22294
12.5 | 12.6 | 510.075 | 0.22199
12.6 | 12.7 | 515 | 0.21884
12.7 | 12.8 | 520 | 0.21578
12.8 | 12.9 | 525 | 0.21279
12.9 | 13 | 530 | 0.20986
13 | 13.1 | 533.35 | 0.20635
13.1 | 13.2 | 540 | 0.20417
13.2 | 13.3 | 550.4 | 0.20341
13.3 | 13.4 | 560 | 0.20233
13.4 | 13.5 | 570 | 0.20136
13.5 | 13.6 | 580 | 0.20038
13.6 | 13.7 | 580 | 0.19599
13.7 | 13.8 | 580 | 0.19173
13.8 | 13.9 | 580 | 0.18759
13.9 | 14 | 580 | 0.18357
14 | 14.1 | 580 | 0.17967
14.1 | 14.2 | 580 | 0.17587
14.2 | 14.3 | 580 | 0.17218
14.3 | 14.4 | 580 | 0.16859
14.4 | 14.5 | 580 | 0.16511
14.5 | 14.6 | 580 | 0.16171
14.6 | 14.7 | 580 | 0.15841
14.7 | 14.8 | 580 | 0.1552
14.8 | 14.9 | 580 | 0.15208
14.9 | 15 | 580 | 0.14904
15 | 15.1 | 580 | 0.14608
15.1 | 15.2 | 580 | 0.14319
15.2 | 15.3 | 580 | 0.14038
15.3 | 15.4 | 580 | 0.13765
15.4 | 15.5 | 580 | 0.13499
15.5 | 15.6 | 580 | 0.13239
15.6 | 15.7 | 580 | 0.12986
15.7 | 15.8 | 580 | 0.12739
15.8 | 15.9 | 580 | 0.12499
15.9 | 16 | 580 | 0.12265
16 | 16.1 | 580 | 0.12036
16.1 | 16.2 | 580 | 0.11813
16.2 | 16.3 | 580 | 0.11596
16.3 | 16.4 | 580 | 0.11384
16.4 | 16.5 | 580 | 0.11177
16.5 | 16.6 | 580 | 0.10975
16.6 | 16.7 | 580 | 0.10778
16.7 | 16.8 | 580 | 0.10585
16.8 | 16.9 | 580 | 0.10397
16.9 | 17 | 580 | 0.10214
17 | 17.1 | 580 | 0.10035
17.1 | 17.2 | 580 | 0.098597
17.2 | 17.3 | 580 | 0.096887
17.3 | 17.4 | 580 | 0.095216
17.4 | 17.5 | 580 | 0.093584
17.5 | 17.6 | 580 | 0.091989
17.6 | 17.7 | 580 | 0.09043
17.7 | 17.8 | 580 | 0.088906
17.8 | 17.9 | 580 | 0.087416
17.9 | 18 | 580 | 0.085959
18 | 18.1 | 580 | 0.084534
18.1 | 18.2 | 580 | 0.083141
18.2 | 18.3 | 580 | 0.081778
18.3 | 18.4 | 580 | 0.080445
18.4 | 18.5 | 580 | 0.07914
18.5 | 18.6 | 580 | 0.077864
18.6 | 18.7 | 580 | 0.076615
18.7 | 18.8 | 580 | 0.075392
18.8 | 18.9 | 580 | 0.074195
18.9 | 19 | 580 | 0.073024
19 | 19.1 | 580 | 0.071877
19.1 | 19.2 | 580 | 0.070754
19.2 | 19.3 | 580 | 0.069654
19.3 | 19.4 | 580 | 0.068577
19.4 | 19.5 | 580 | 0.067522
19.5 | 19.6 | 580 | 0.066488
19.6 | 19.7 | 580 | 0.065476
19.7 | 19.8 | 580 | 0.064484
19.8 | 19.9 | 580 | 0.063512
19.9 | 20 | 580 | 0.062559
20 | 25 | 0 | 0
25 | 50 | 0 | 0