## DAL_MOD
Wind Speed From | Wind Speed To | Power (Kw) | Cp
0 | 1.2 | 0 | 0 | Turbine Make | Suzlon
1.2 | 1.3 | 0 | 0 | Turbine Type | S52
1.3 | 1.4 | 0 | 0 | Cut in Speed | 4
1.4 | 1.5 | 0 | 0 | Cut Out Speed | 25
1.5 | 1.6 | 0 | 0 | Rated Speed | 13
1.6 | 1.7 | 0 | 0 | Swept area | 2124
1.7 | 1.8 | 0 | 0 | Air Density | 1.1313
1.8 | 1.9 | 0 | 0
1.9 | 2 | 0 | 0
2 | 2.1 | 0 | 0
2.1 | 2.2 | 0 | 0
2.2 | 2.3 | 0 | 0
2.3 | 2.4 | 0 | 0
2.4 | 2.5 | 0 | 0
2.5 | 2.6 | 0 | 0
2.6 | 2.7 | 0 | 0
2.7 | 2.8 | 0 | 0
2.8 | 2.9 | 0 | 0
2.9 | 3 | 0 | 0
3 | 3.1 | 0 | 0
3.1 | 3.2 | 0 | 0
3.2 | 3.3 | 0 | 0
3.3 | 3.4 | 0 | 0
3.4 | 3.5 | 1 | 0.021176
3.5 | 3.6 | 2 | 0.038825
3.6 | 3.7 | 3 | 0.053518
3.7 | 3.8 | 4 | 0.065726
3.8 | 3.9 | 4.9841 | 0.0756
3.9 | 4 | 6.9781 | 0.097909
4 | 4.1 | 8.4466 | 0.10985
4.1 | 4.2 | 9.4786 | 0.11447
4.2 | 4.3 | 11.9129 | 0.13383
4.3 | 4.4 | 13.3118 | 0.13935
4.4 | 4.5 | 15.8547 | 0.15491
4.5 | 4.6 | 18.5404 | 0.16934
4.6 | 4.7 | 21.9234 | 0.18746
4.7 | 4.8 | 25.4316 | 0.20387
4.8 | 4.9 | 28.6055 | 0.21528
4.9 | 5 | 32.2119 | 0.22788
5 | 5.1 | 35.7923 | 0.23832
5.1 | 5.2 | 39.4253 | 0.24737
5.2 | 5.3 | 43.9676 | 0.26026
5.3 | 5.4 | 48.9492 | 0.27365
5.4 | 5.5 | 53.0488 | 0.2804
5.5 | 5.6 | 56.9203 | 0.28475
5.6 | 5.7 | 60.8085 | 0.28819
5.7 | 5.8 | 66.571 | 0.29919
5.8 | 5.9 | 69.88 | 0.29809
5.9 | 6 | 74.9425 | 0.30371
6 | 6.1 | 79.6853 | 0.30705
6.1 | 6.2 | 84.1862 | 0.3087
6.2 | 6.3 | 89.0719 | 0.31106
6.3 | 6.4 | 94.7133 | 0.31526
6.4 | 6.5 | 99.3309 | 0.31537
6.5 | 6.6 | 105.2686 | 0.31904
6.6 | 6.7 | 109.8294 | 0.31796
6.7 | 6.8 | 115.8834 | 0.32069
6.8 | 6.9 | 122.4281 | 0.32407
6.9 | 7 | 128.1064 | 0.32457
7 | 7.1 | 135.6134 | 0.32907
7.1 | 7.2 | 141.4342 | 0.3289
7.2 | 7.3 | 145.5601 | 0.32458
7.3 | 7.4 | 154.3029 | 0.33013
7.4 | 7.5 | 159.3434 | 0.32728
7.5 | 7.6 | 164.8724 | 0.32527
7.6 | 7.7 | 171.2191 | 0.32463
7.7 | 7.8 | 178.7254 | 0.32583
7.8 | 7.9 | 186.0509 | 0.32631
7.9 | 8 | 191.8252 | 0.32382
8 | 8.1 | 196.107 | 0.31879
8.1 | 8.2 | 201.1719 | 0.31506
8.2 | 8.3 | 211.0102 | 0.31853
8.3 | 8.4 | 218.2 | 0.31762
8.4 | 8.5 | 223.1901 | 0.31341
8.5 | 8.6 | 228.7911 | 0.31007
8.6 | 8.7 | 239.0217 | 0.31277
8.7 | 8.8 | 244.3563 | 0.30885
8.8 | 8.9 | 252.1984 | 0.30802
8.9 | 9 | 256.1425 | 0.30241
9 | 9.1 | 269.1248 | 0.30726
9.1 | 9.2 | 271.7532 | 0.30015
9.2 | 9.3 | 275.0409 | 0.29398
9.3 | 9.4 | 290.1232 | 0.3002
9.4 | 9.5 | 289.2261 | 0.28983
9.5 | 9.6 | 296.8169 | 0.28814
9.6 | 9.7 | 299.7054 | 0.28194
9.7 | 9.8 | 308.9644 | 0.28176
9.8 | 9.9 | 306.6714 | 0.27119
9.9 | 10 | 314.1535 | 0.26948
10 | 10.1 | 321.54 | 0.26762
10.1 | 10.2 | 319.3241 | 0.25796
10.2 | 10.3 | 328.7519 | 0.25784
10.3 | 10.4 | 330.7182 | 0.2519
10.4 | 10.5 | 334 | 0.24713
10.5 | 10.6 | 336 | 0.24158
10.6 | 10.7 | 338 | 0.2362
10.7 | 10.8 | 340 | 0.231
10.8 | 10.9 | 342 | 0.22596
10.9 | 11 | 344 | 0.22109
11 | 11.1 | 346 | 0.21636
11.1 | 11.2 | 348.9 | 0.21233
11.2 | 11.3 | 352 | 0.20853
11.3 | 11.4 | 358 | 0.2065
11.4 | 11.5 | 366 | 0.20561
11.5 | 11.6 | 379 | 0.20741
11.6 | 11.7 | 382 | 0.20369
11.7 | 11.8 | 387 | 0.20111
11.8 | 11.9 | 398 | 0.20161
11.9 | 12 | 420 | 0.20744
12 | 12.1 | 428 | 0.20615
12.1 | 12.2 | 436 | 0.20484
12.2 | 12.3 | 444 | 0.20351
12.3 | 12.4 | 452 | 0.20216
12.4 | 12.5 | 460 | 0.20081
12.5 | 12.6 | 468 | 0.19943
12.6 | 12.7 | 476 | 0.19805
12.7 | 12.8 | 484 | 0.19666
12.8 | 12.9 | 492 | 0.19526
12.9 | 13 | 500 | 0.19386
13 | 13.1 | 508 | 0.19245
13.1 | 13.2 | 516 | 0.19104
13.2 | 13.3 | 524 | 0.18962
13.3 | 13.4 | 532 | 0.18821
13.4 | 13.5 | 540 | 0.18679
13.5 | 13.6 | 548 | 0.18538
13.6 | 13.7 | 556 | 0.18397
13.7 | 13.8 | 564 | 0.18256
13.8 | 13.9 | 572 | 0.18115
13.9 | 14 | 580 | 0.17975
14 | 14.1 | 590 | 0.17896
14.1 | 14.2 | 600 | 0.17815
14.2 | 14.3 | 600 | 0.17441
14.3 | 14.4 | 600 | 0.17078
14.4 | 14.5 | 600 | 0.16724
14.5 | 14.6 | 600 | 0.16381
14.6 | 14.7 | 600 | 0.16046
14.7 | 14.8 | 600 | 0.15721
14.8 | 14.9 | 600 | 0.15405
14.9 | 15 | 600 | 0.15096
15 | 15.1 | 600 | 0.14797
15.1 | 15.2 | 600 | 0.14504
15.2 | 15.3 | 600 | 0.1422
15.3 | 15.4 | 600 | 0.13943
15.4 | 15.5 | 600 | 0.13673
15.5 | 15.6 | 600 | 0.1341
15.6 | 15.7 | 600 | 0.13154
15.7 | 15.8 | 600 | 0.12904
15.8 | 15.9 | 600 | 0.12661
15.9 | 16 | 600 | 0.12423
16 | 16.1 | 600 | 0.12192
16.1 | 16.2 | 600 | 0.11966
16.2 | 16.3 | 600 | 0.11746
16.3 | 16.4 | 600 | 0.11531
16.4 | 16.5 | 600 | 0.11321
16.5 | 16.6 | 600 | 0.11117
16.6 | 16.7 | 600 | 0.10917
16.7 | 16.8 | 600 | 0.10722
16.8 | 16.9 | 600 | 0.10532
16.9 | 17 | 600 | 0.10346
17 | 17.1 | 600 | 0.10165
17.1 | 17.2 | 600 | 0.099872
17.2 | 17.3 | 600 | 0.09814
17.3 | 17.4 | 600 | 0.096448
17.4 | 17.5 | 600 | 0.094795
17.5 | 17.6 | 600 | 0.093179
17.6 | 17.7 | 600 | 0.0916
17.7 | 17.8 | 600 | 0.090056
17.8 | 17.9 | 600 | 0.088547
17.9 | 18 | 600 | 0.087071
18 | 18.1 | 600 | 0.085628
18.1 | 18.2 | 600 | 0.084217
18.2 | 18.3 | 600 | 0.082836
18.3 | 18.4 | 600 | 0.081485
18.4 | 18.5 | 600 | 0.080164
18.5 | 18.6 | 600 | 0.078871
18.6 | 18.7 | 600 | 0.077606
18.7 | 18.8 | 600 | 0.076368
18.8 | 18.9 | 600 | 0.075155
18.9 | 19 | 600 | 0.073969
19 | 19.1 | 600 | 0.072807
19.1 | 19.2 | 600 | 0.071669
19.2 | 19.3 | 600 | 0.070555
19.3 | 19.4 | 600 | 0.069464
19.4 | 19.5 | 600 | 0.068396
19.5 | 19.6 | 600 | 0.067349
19.6 | 19.7 | 600 | 0.066323
19.7 | 19.8 | 600 | 0.065318
19.8 | 19.9 | 600 | 0.064334
19.9 | 20 | 600 | 0.063369
20 | 25 | 0 | 0
25 | 50 | 0 | 0