## DAL_MOD
Wind Speed From | Wind Speed To | Power (Kw) | Cp
0 | 1.2 | 0 | 0 | Turbine Make | Suzlon
1.2 | 1.3 | 0 | 0 | Turbine Type | S52
1.3 | 1.4 | 0 | 0 | Cut in Speed | 4
1.4 | 1.5 | 0 | 0 | Cut Out Speed | 25
1.5 | 1.6 | 0 | 0 | Rated Speed | 13
1.6 | 1.7 | 0 | 0 | Swept area | 2124
1.7 | 1.8 | 0 | 0 | Air Density | 1.1456
1.8 | 1.9 | 0 | 0
1.9 | 2 | 0 | 0
2 | 2.1 | 0 | 0
2.1 | 2.2 | 0 | 0
2.2 | 2.3 | 0 | 0
2.3 | 2.4 | 0 | 0
2.4 | 2.5 | 0 | 0
2.5 | 2.6 | 0 | 0
2.6 | 2.7 | 0 | 0
2.7 | 2.8 | 0 | 0
2.8 | 2.9 | 0 | 0
2.9 | 3 | 0 | 0
3 | 3.1 | 0 | 0
3.1 | 3.2 | 0 | 0
3.2 | 3.3 | 0 | 0
3.3 | 3.4 | 0 | 0
3.4 | 3.5 | 0 | 0
3.5 | 3.6 | 0 | 0
3.6 | 3.7 | 0 | 0
3.7 | 3.8 | 0 | 0
3.8 | 3.9 | 0 | 0
3.9 | 4 | 5.3 | 0.090675
4 | 4.1 | 5.93 | 0.10105
4.1 | 4.2 | 8.32 | 0.098231
4.2 | 4.3 | 9.6287 | 0.10575
4.3 | 4.4 | 11.32 | 0.11586
4.4 | 4.5 | 14.4232 | 0.13778
4.5 | 4.6 | 15.7657 | 0.14078
4.6 | 4.7 | 19.7508 | 0.16512
4.7 | 4.8 | 22.511 | 0.17643
4.8 | 4.9 | 26.2453 | 0.19311
4.9 | 5 | 28.9754 | 0.20448
5 | 5.1 | 32.07 | 0.21301
5.1 | 5.2 | 37.3731 | 0.23391
5.2 | 5.3 | 41.3859 | 0.24437
5.3 | 5.4 | 44.9913 | 0.2509
5.4 | 5.5 | 48.1143 | 0.25369
5.5 | 5.6 | 53.0373 | 0.26467
5.6 | 5.7 | 57.0023 | 0.26949
5.7 | 5.8 | 62.2041 | 0.27887
5.8 | 5.9 | 65.2203 | 0.27753
5.9 | 6 | 72.6856 | 0.28799
6 | 6.1 | 76.4352 | 0.28795
6.1 | 6.2 | 80.9817 | 0.29032
6.2 | 6.3 | 88.1602 | 0.30101
6.3 | 6.4 | 90.9887 | 0.2961
6.4 | 6.5 | 99.0219 | 0.30738
6.5 | 6.6 | 104.3839 | 0.30929
6.6 | 6.7 | 109.1844 | 0.30903
6.7 | 6.8 | 115.2778 | 0.31189
6.8 | 6.9 | 120.4876 | 0.31181
6.9 | 7 | 124.4158 | 0.30818
7 | 7.1 | 131.7466 | 0.30943
7.1 | 7.2 | 135.4949 | 0.30497
7.2 | 7.3 | 144.8484 | 0.31263
7.3 | 7.4 | 149.0604 | 0.30868
7.4 | 7.5 | 154.7903 | 0.30772
7.5 | 7.6 | 159.2584 | 0.30411
7.6 | 7.7 | 165.8521 | 0.30436
7.7 | 7.8 | 174.8717 | 0.30857
7.8 | 7.9 | 183.796 | 0.31201
7.9 | 8 | 188.0553 | 0.30727
8 | 8.1 | 194.05 | 0.30532
8.1 | 8.2 | 202.9952 | 0.30771
8.2 | 8.3 | 207.5855 | 0.3033
8.3 | 8.4 | 211.4879 | 0.29796
8.4 | 8.5 | 219.6963 | 0.29861
8.5 | 8.6 | 226.4352 | 0.30003
8.6 | 8.7 | 232.2242 | 0.29709
8.7 | 8.8 | 234.17 | 0.28937
8.8 | 8.9 | 239.32 | 0.28865
8.9 | 9 | 242.9284 | 0.28324
9 | 9.1 | 250.2961 | 0.28221
9.1 | 9.2 | 252.0605 | 0.27493
9.2 | 9.3 | 255.3155 | 0.2695
9.3 | 9.4 | 260.668 | 0.26637
9.4 | 9.5 | 265.32 | 0.26256
9.5 | 9.6 | 271.32 | 0.26011
9.6 | 9.7 | 280.7516 | 0.26083
9.7 | 9.8 | 287.7704 | 0.25916
9.8 | 9.9 | 289.0449 | 0.25242
9.9 | 10 | 290.8148 | 0.24635
10 | 10.1 | 293.9356 | 0.2416
10.1 | 10.2 | 302.94 | 0.24168
10.2 | 10.3 | 301.8455 | 0.23379
10.3 | 10.4 | 311.4955 | 0.23431
10.4 | 10.5 | 313.5639 | 0.22912
10.5 | 10.6 | 321.7667 | 0.22846
10.6 | 10.7 | 327.8375 | 0.22625
10.7 | 10.8 | 337.95 | 0.22675
10.8 | 10.9 | 348.18 | 0.22718
10.9 | 11 | 354.32 | 0.22488
11 | 11.1 | 360.03 | 0.22233
11.1 | 11.2 | 368.32 | 0.22136
11.2 | 11.3 | 374.04 | 0.21883
11.3 | 11.4 | 381.18 | 0.21714
11.4 | 11.5 | 386.05 | 0.21418
11.5 | 11.6 | 391.12 | 0.21138
11.6 | 11.7 | 396.16 | 0.20861
11.7 | 11.8 | 403.05 | 0.20684
11.8 | 11.9 | 410.14 | 0.20518
11.9 | 12 | 416.15 | 0.20298
12 | 12.1 | 426.169 | 0.20271
12.1 | 12.2 | 436.16 | 0.20236
12.2 | 12.3 | 447.14 | 0.2024
12.3 | 12.4 | 459.61 | 0.20301
12.4 | 12.5 | 461 | 0.19874
12.5 | 12.6 | 471 | 0.19821
12.6 | 12.7 | 478 | 0.19641
12.7 | 12.8 | 481 | 0.19301
12.8 | 12.9 | 488 | 0.19126
12.9 | 13 | 493 | 0.18876
13 | 13.1 | 500 | 0.18706
13.1 | 13.2 | 511 | 0.18683
13.2 | 13.3 | 520 | 0.18583
13.3 | 13.4 | 528 | 0.18447
13.4 | 13.5 | 539 | 0.18413
13.5 | 13.6 | 549 | 0.18341
13.6 | 13.7 | 560 | 0.18298
13.7 | 13.8 | 569 | 0.18188
13.8 | 13.9 | 579 | 0.18109
13.9 | 14 | 585 | 0.17904
14 | 14.1 | 591 | 0.17703
14.1 | 14.2 | 596 | 0.17476
14.2 | 14.3 | 600 | 0.17224
14.3 | 14.4 | 600 | 0.16865
14.4 | 14.5 | 600 | 0.16516
14.5 | 14.6 | 600 | 0.16177
14.6 | 14.7 | 600 | 0.15847
14.7 | 14.8 | 600 | 0.15525
14.8 | 14.9 | 600 | 0.15213
14.9 | 15 | 600 | 0.14909
15 | 15.1 | 600 | 0.14612
15.1 | 15.2 | 600 | 0.14324
15.2 | 15.3 | 600 | 0.14043
15.3 | 15.4 | 600 | 0.1377
15.4 | 15.5 | 600 | 0.13503
15.5 | 15.6 | 600 | 0.13243
15.6 | 15.7 | 600 | 0.1299
15.7 | 15.8 | 600 | 0.12744
15.8 | 15.9 | 600 | 0.12503
15.9 | 16 | 600 | 0.12269
16 | 16.1 | 600 | 0.1204
16.1 | 16.2 | 600 | 0.11817
16.2 | 16.3 | 600 | 0.116
16.3 | 16.4 | 600 | 0.11388
16.4 | 16.5 | 600 | 0.11181
16.5 | 16.6 | 600 | 0.10978
16.6 | 16.7 | 600 | 0.10781
16.7 | 16.8 | 600 | 0.10589
16.8 | 16.9 | 600 | 0.10401
16.9 | 17 | 600 | 0.10217
17 | 17.1 | 600 | 0.10038
17.1 | 17.2 | 600 | 0.098629
17.2 | 17.3 | 600 | 0.096919
17.3 | 17.4 | 600 | 0.095248
17.4 | 17.5 | 600 | 0.093615
17.5 | 17.6 | 600 | 0.092019
17.6 | 17.7 | 600 | 0.09046
17.7 | 17.8 | 600 | 0.088935
17.8 | 17.9 | 600 | 0.087445
17.9 | 18 | 600 | 0.085987
18 | 18.1 | 600 | 0.084562
18.1 | 18.2 | 600 | 0.083168
18.2 | 18.3 | 600 | 0.081805
18.3 | 18.4 | 600 | 0.080471
18.4 | 18.5 | 600 | 0.079166
18.5 | 18.6 | 600 | 0.077889
18.6 | 18.7 | 600 | 0.07664
18.7 | 18.8 | 600 | 0.075417
18.8 | 18.9 | 600 | 0.07422
18.9 | 19 | 600 | 0.073048
19 | 19.1 | 600 | 0.071901
19.1 | 19.2 | 600 | 0.070777
19.2 | 19.3 | 600 | 0.069677
19.3 | 19.4 | 600 | 0.0686
19.4 | 19.5 | 600 | 0.067544
19.5 | 19.6 | 600 | 0.06651
19.6 | 19.7 | 600 | 0.065498
19.7 | 19.8 | 600 | 0.064505
19.8 | 19.9 | 600 | 0.063533
19.9 | 20 | 600 | 0.06258
20 | 25 | 0 | 0
25 | 50 | 0 | 0