## XXXX_STD
Wind Speed From | Wind Speed To | Power (Kw) | Cp
0 | 1.2 | 0 | 0 | Turbine Make | Suzlon
1.2 | 1.3 | 0 | 0 | Turbine Type | S52
1.3 | 1.4 | 0 | 0 | Cut in Speed | 4
1.4 | 1.5 | 0 | 0 | Cut Out Speed | 25
1.5 | 1.6 | 0 | 0 | Rated Speed | 13
1.6 | 1.7 | 0 | 0 | Swept area | 2124
1.7 | 1.8 | 0 | 0 | Air Density | 1.0904
1.8 | 1.9 | 0 | 0
1.9 | 2 | 0 | 0
2 | 2.1 | 0 | 0
2.1 | 2.2 | 0 | 0
2.2 | 2.3 | 0 | 0
2.3 | 2.4 | 0 | 0
2.4 | 2.5 | 0 | 0
2.5 | 2.6 | 0 | 0
2.6 | 2.7 | 0 | 0
2.7 | 2.8 | 0 | 0
2.8 | 2.9 | 0 | 0
2.9 | 3 | 0 | 0
3 | 3.1 | 0 | 0
3.1 | 3.2 | 0 | 0
3.2 | 3.3 | 0 | 0
3.3 | 3.4 | 0 | 0
3.4 | 3.5 | 0 | 0
3.5 | 3.6 | 2 | 0.040282
3.6 | 3.7 | 3.69 | 0.068298
3.7 | 3.8 | 4.54 | 0.0774
3.8 | 3.9 | 6.023 | 0.094787
3.9 | 4 | 8.26 | 0.12025
4 | 4.1 | 10.266 | 0.13852
4.1 | 4.2 | 12.2564 | 0.15357
4.2 | 4.3 | 13.5 | 0.15735
4.3 | 4.4 | 15.63 | 0.16976
4.4 | 4.5 | 17.2289 | 0.17466
4.5 | 4.6 | 18.6488 | 0.17673
4.6 | 4.7 | 21.6989 | 0.19251
4.7 | 4.8 | 23.56 | 0.19596
4.8 | 4.9 | 26.7098 | 0.20856
4.9 | 5 | 29.2543 | 0.21473
5 | 5.1 | 33.0641 | 0.22842
5.1 | 5.2 | 35.8774 | 0.23356
5.2 | 5.3 | 38.6848 | 0.23759
5.3 | 5.4 | 42.9656 | 0.24922
5.4 | 5.5 | 46.3067 | 0.25395
5.5 | 5.6 | 50.0162 | 0.2596
5.6 | 5.7 | 54.1545 | 0.26629
5.7 | 5.8 | 58.3102 | 0.2719
5.8 | 5.9 | 61.7823 | 0.27344
5.9 | 6 | 65.6568 | 0.27607
6 | 6.1 | 69.6038 | 0.27827
6.1 | 6.2 | 73.8414 | 0.28093
6.2 | 6.3 | 78.1995 | 0.28335
6.3 | 6.4 | 82.8247 | 0.28604
6.4 | 6.5 | 86.9211 | 0.28633
6.5 | 6.6 | 91.1045 | 0.28648
6.6 | 6.7 | 95.6184 | 0.28721
6.7 | 6.8 | 100.4423 | 0.28839
6.8 | 6.9 | 104.7095 | 0.28757
6.9 | 7 | 109.6814 | 0.28832
7 | 7.1 | 114.7241 | 0.28883
7.1 | 7.2 | 119.4987 | 0.28832
7.2 | 7.3 | 124.5009 | 0.28805
7.3 | 7.4 | 129.3784 | 0.2872
7.4 | 7.5 | 134.6526 | 0.28695
7.5 | 7.6 | 139.6313 | 0.28582
7.6 | 7.7 | 144.6699 | 0.28459
7.7 | 7.8 | 149.9358 | 0.28361
7.8 | 7.9 | 154.853 | 0.28179
7.9 | 8 | 160.2108 | 0.28061
8 | 8.1 | 166.0755 | 0.28011
8.1 | 8.2 | 171.2766 | 0.27831
8.2 | 8.3 | 176.904 | 0.27707
8.3 | 8.4 | 182.8518 | 0.27616
8.4 | 8.5 | 189.0282 | 0.27541
8.5 | 8.6 | 194.1093 | 0.27295
8.6 | 8.7 | 200.3295 | 0.27198
8.7 | 8.8 | 206.5057 | 0.27081
8.8 | 8.9 | 211.0276 | 0.26741
8.9 | 9 | 218.1522 | 0.26723
9 | 9.1 | 223.9862 | 0.26533
9.1 | 9.2 | 229.6401 | 0.26316
9.2 | 9.3 | 236.9073 | 0.26273
9.3 | 9.4 | 242.7925 | 0.26066
9.4 | 9.5 | 249.3631 | 0.25926
9.5 | 9.6 | 255.839 | 0.25768
9.6 | 9.7 | 261.8338 | 0.25556
9.7 | 9.8 | 268.4405 | 0.25399
9.8 | 9.9 | 275.2789 | 0.25257
9.9 | 10 | 281.6254 | 0.25064
10 | 10.1 | 287.6054 | 0.24836
10.1 | 10.2 | 294.1477 | 0.24654
10.2 | 10.3 | 301.7113 | 0.24552
10.3 | 10.4 | 308.4502 | 0.24376
10.4 | 10.5 | 315.231 | 0.242
10.5 | 10.6 | 321.8967 | 0.24013
10.6 | 10.7 | 329.1569 | 0.23866
10.7 | 10.8 | 335.1308 | 0.23624
10.8 | 10.9 | 342.8868 | 0.23505
10.9 | 11 | 350.0295 | 0.23341
11 | 11.1 | 356.7701 | 0.23147
11.1 | 11.2 | 362.4935 | 0.22889
11.2 | 11.3 | 370.1292 | 0.2275
11.3 | 11.4 | 377.7844 | 0.2261
11.4 | 11.5 | 386.4191 | 0.22523
11.5 | 11.6 | 393.5401 | 0.22345
11.6 | 11.7 | 400.7721 | 0.22172
11.7 | 11.8 | 407.5312 | 0.21973
11.8 | 11.9 | 414.1893 | 0.21769
11.9 | 12 | 422.464 | 0.21649
12 | 12.1 | 428.8071 | 0.21429
12.1 | 12.2 | 437.4263 | 0.21322
12.2 | 12.3 | 443.37 | 0.21085
12.3 | 12.4 | 450.843 | 0.20922
12.4 | 12.5 | 457.2707 | 0.20711
12.5 | 12.6 | 466.2139 | 0.20613
12.6 | 12.7 | 472.1833 | 0.20384
12.7 | 12.8 | 477.3164 | 0.20123
12.8 | 12.9 | 487.1653 | 0.2006
12.9 | 13 | 495.6784 | 0.1994
13 | 13.1 | 502.2935 | 0.19743
13.1 | 13.2 | 508.8305 | 0.19546
13.2 | 13.3 | 512.2345 | 0.19233
13.3 | 13.4 | 521.9824 | 0.1916
13.4 | 13.5 | 529.5515 | 0.19006
13.5 | 13.6 | 532.419 | 0.18687
13.6 | 13.7 | 541.0234 | 0.18573
13.7 | 13.8 | 544.933 | 0.18301
13.8 | 13.9 | 551.5649 | 0.18124
13.9 | 14 | 557.2809 | 0.17919
14 | 14.1 | 559.5481 | 0.17609
14.1 | 14.2 | 568.7693 | 0.17521
14.2 | 14.3 | 571.5812 | 0.17239
14.3 | 14.4 | 577.7478 | 0.17062
14.4 | 14.5 | 578.6056 | 0.16733
14.5 | 14.6 | 582.4 | 0.16497
14.6 | 14.7 | 586.1451 | 0.16264
14.7 | 14.8 | 586.9533 | 0.15957
14.8 | 14.9 | 593.1902 | 0.15801
14.9 | 15 | 595.6797 | 0.1555
15 | 15.1 | 595.68 | 0.15242
15.1 | 15.2 | 595.68 | 0.14941
15.2 | 15.3 | 595.68 | 0.14648
15.3 | 15.4 | 595.68 | 0.14362
15.4 | 15.5 | 595.68 | 0.14084
15.5 | 15.6 | 595.68 | 0.13814
15.6 | 15.7 | 595.68 | 0.1355
15.7 | 15.8 | 595.68 | 0.13292
15.8 | 15.9 | 595.68 | 0.13042
15.9 | 16 | 595.68 | 0.12797
16 | 16.1 | 595.68 | 0.12559
16.1 | 16.2 | 595.68 | 0.12326
16.2 | 16.3 | 595.68 | 0.12099
16.3 | 16.4 | 595.68 | 0.11878
16.4 | 16.5 | 595.68 | 0.11662
16.5 | 16.6 | 595.68 | 0.11451
16.6 | 16.7 | 595.68 | 0.11245
16.7 | 16.8 | 595.68 | 0.11045
16.8 | 16.9 | 595.68 | 0.10849
16.9 | 17 | 595.68 | 0.10657
17 | 17.1 | 595.68 | 0.1047
17.1 | 17.2 | 595.68 | 0.10288
17.2 | 17.3 | 595.68 | 0.10109
17.3 | 17.4 | 595.68 | 0.099349
17.4 | 17.5 | 595.68 | 0.097646
17.5 | 17.6 | 595.68 | 0.095982
17.6 | 17.7 | 595.68 | 0.094355
17.7 | 17.8 | 595.68 | 0.092765
17.8 | 17.9 | 595.68 | 0.09121
17.9 | 18 | 595.68 | 0.08969
18 | 18.1 | 595.68 | 0.088203
18.1 | 18.2 | 595.68 | 0.086749
18.2 | 18.3 | 595.68 | 0.085327
18.3 | 18.4 | 595.68 | 0.083936
18.4 | 18.5 | 595.68 | 0.082575
18.5 | 18.6 | 595.68 | 0.081243
18.6 | 18.7 | 595.68 | 0.07994
18.7 | 18.8 | 595.68 | 0.078664
18.8 | 18.9 | 595.68 | 0.077416
18.9 | 19 | 595.68 | 0.076193
19 | 19.1 | 595.68 | 0.074997
19.1 | 19.2 | 595.68 | 0.073825
19.2 | 19.3 | 595.68 | 0.072677
19.3 | 19.4 | 595.68 | 0.071553
19.4 | 19.5 | 595.68 | 0.070453
19.5 | 19.6 | 595.68 | 0.069374
19.6 | 19.7 | 595.68 | 0.068318
19.7 | 19.8 | 595.68 | 0.067283
19.8 | 19.9 | 595.68 | 0.066268
19.9 | 20 | 595.68 | 0.065274
20 | 20.1 | 0 | 0
20.1 | 25 | 0 | 0