## XXXX_STD
Wind Speed From | Wind Speed To | Power (Kw) | Cp
0 | 1.2 | 0 | 0 | Turbine Make | Suzlon
1.2 | 1.3 | 0 | 0 | Turbine Type | S52
1.3 | 1.4 | 0 | 0 | Cut in Speed | 4
1.4 | 1.5 | 0 | 0 | Cut Out Speed | 25
1.5 | 1.6 | 0 | 0 | Rated Speed | 13
1.6 | 1.7 | 0 | 0 | Swept area | 2124
1.7 | 1.8 | 0 | 0 | Air Density | 1.1039
1.8 | 1.9 | 0 | 0
1.9 | 2 | 0 | 0
2 | 2.1 | 0 | 0
2.1 | 2.2 | 0 | 0
2.2 | 2.3 | 0 | 0
2.3 | 2.4 | 0 | 0
2.4 | 2.5 | 0 | 0
2.5 | 2.6 | 0 | 0
2.6 | 2.7 | 0 | 0
2.7 | 2.8 | 0 | 0
2.8 | 2.9 | 0 | 0
2.9 | 3 | 0 | 0
3 | 3.1 | 0 | 0
3.1 | 3.2 | 0 | 0
3.2 | 3.3 | 0 | 0
3.3 | 3.4 | 0 | 0
3.4 | 3.5 | 0 | 0
3.5 | 3.6 | 0 | 0
3.6 | 3.7 | 0 | 0
3.7 | 3.8 | 0 | 0
3.8 | 3.9 | 0 | 0
3.9 | 4 | 0 | 0
4 | 4.1 | 0 | 0
4.1 | 4.2 | 1.1865 | 0.014685
4.2 | 4.3 | 2.2324 | 0.025702
4.3 | 4.4 | 3.2783 | 0.035172
4.4 | 4.5 | 4.3241 | 0.043301
4.5 | 4.6 | 5.37 | 0.050268
4.6 | 4.7 | 6.9423 | 0.06084
4.7 | 4.8 | 10.22 | 0.083968
4.8 | 4.9 | 12.7361 | 0.098235
4.9 | 5 | 16.0923 | 0.11668
5 | 5.1 | 18.8611 | 0.12871
5.1 | 5.2 | 23.9739 | 0.15416
5.2 | 5.3 | 27.2996 | 0.16562
5.3 | 5.4 | 30.1489 | 0.17274
5.4 | 5.5 | 33.4524 | 0.18122
5.5 | 5.6 | 37.2668 | 0.19107
5.6 | 5.7 | 40.5159 | 0.1968
5.7 | 5.8 | 43.6771 | 0.20118
5.8 | 5.9 | 47.5766 | 0.208
5.9 | 6 | 50.5108 | 0.20979
6 | 6.1 | 57.9471 | 0.22884
6.1 | 6.2 | 61.8339 | 0.23238
6.2 | 6.3 | 65.7031 | 0.23516
6.3 | 6.4 | 69.8745 | 0.23837
6.4 | 6.5 | 74.3382 | 0.24189
6.5 | 6.6 | 78.6496 | 0.24429
6.6 | 6.7 | 82.6329 | 0.24517
6.7 | 6.8 | 87.4736 | 0.24809
6.8 | 6.9 | 91.6847 | 0.24873
6.9 | 7 | 96.5716 | 0.25076
7 | 7.1 | 101.6149 | 0.25271
7.1 | 7.2 | 106.1717 | 0.25304
7.2 | 7.3 | 110.9028 | 0.25345
7.3 | 7.4 | 116.3548 | 0.25513
7.4 | 7.5 | 120.7375 | 0.25416
7.5 | 7.6 | 125.9996 | 0.25476
7.6 | 7.7 | 131.6239 | 0.25577
7.7 | 7.8 | 137.1903 | 0.25633
7.8 | 7.9 | 142.5329 | 0.2562
7.9 | 8 | 147.4904 | 0.25517
8 | 8.1 | 150.8089 | 0.25125
8.1 | 8.2 | 156.0472 | 0.25047
8.2 | 8.3 | 161.7621 | 0.25026
8.3 | 8.4 | 167.0495 | 0.24921
8.4 | 8.5 | 173.9139 | 0.25029
8.5 | 8.6 | 179.5492 | 0.24939
8.6 | 8.7 | 184.0381 | 0.24681
8.7 | 8.8 | 192.2635 | 0.24905
8.8 | 8.9 | 198.2744 | 0.24818
8.9 | 9 | 203.4861 | 0.24622
9 | 9.1 | 208.816 | 0.24434
9.1 | 9.2 | 214.3899 | 0.24268
9.2 | 9.3 | 220.308 | 0.24134
9.3 | 9.4 | 225.4386 | 0.23907
9.4 | 9.5 | 234.8558 | 0.2412
9.5 | 9.6 | 238.9802 | 0.23776
9.6 | 9.7 | 246.1716 | 0.23734
9.7 | 9.8 | 250.9484 | 0.23454
9.8 | 9.9 | 259.9038 | 0.23555
9.9 | 10 | 266.736 | 0.23449
10 | 10.1 | 274.5495 | 0.23419
10.1 | 10.2 | 277.8869 | 0.23007
10.2 | 10.3 | 285.6317 | 0.22959
10.3 | 10.4 | 293.6835 | 0.22926
10.4 | 10.5 | 297.2836 | 0.22544
10.5 | 10.6 | 301.8 | 0.22238
10.6 | 10.7 | 310.521 | 0.2224
10.7 | 10.8 | 312.7432 | 0.21777
10.8 | 10.9 | 323.7881 | 0.21925
10.9 | 11 | 330.6949 | 0.21782
11 | 11.1 | 340.1167 | 0.21797
11.1 | 11.2 | 344.6407 | 0.21496
11.2 | 11.3 | 350.1544 | 0.2126
11.3 | 11.4 | 354.1339 | 0.20936
11.4 | 11.5 | 366.9016 | 0.21125
11.5 | 11.6 | 374.536 | 0.21006
11.6 | 11.7 | 376.8949 | 0.20597
11.7 | 11.8 | 378.7822 | 0.20174
11.8 | 11.9 | 392.1139 | 0.20357
11.9 | 12 | 399.6208 | 0.20228
12 | 12.1 | 400.4937 | 0.1977
12.1 | 12.2 | 404.6393 | 0.19483
12.2 | 12.3 | 410.3714 | 0.19278
12.3 | 12.4 | 413.3824 | 0.18949
12.4 | 12.5 | 418.4304 | 0.1872
12.5 | 12.6 | 418.8111 | 0.18291
12.6 | 12.7 | 431.7143 | 0.18409
12.7 | 12.8 | 433 | 0.18031
12.8 | 12.9 | 439.6 | 0.17881
12.9 | 13 | 457.0333 | 0.18161
13 | 13.1 | 458.2286 | 0.17791
13.1 | 13.2 | 464.47 | 0.17624
13.2 | 13.3 | 471.6032 | 0.17491
13.3 | 13.4 | 478.7363 | 0.17358
13.4 | 13.5 | 485.8695 | 0.17225
13.5 | 13.6 | 493.0026 | 0.17092
13.6 | 13.7 | 500.1358 | 0.1696
13.7 | 13.8 | 507.2689 | 0.16828
13.8 | 13.9 | 514.4021 | 0.16696
13.9 | 14 | 521.5353 | 0.16565
14 | 14.1 | 528.6684 | 0.16434
14.1 | 14.2 | 535.8016 | 0.16304
14.2 | 14.3 | 542.9347 | 0.16175
14.3 | 14.4 | 550.0679 | 0.16046
14.4 | 14.5 | 557.2011 | 0.15918
14.5 | 14.6 | 564.3342 | 0.1579
14.6 | 14.7 | 571.4674 | 0.15663
14.7 | 14.8 | 578.6005 | 0.15537
14.8 | 14.9 | 585.7337 | 0.15412
14.9 | 15 | 592.8668 | 0.15288
15 | 15.1 | 600 | 0.15165
15.1 | 15.2 | 600 | 0.14865
15.2 | 15.3 | 600 | 0.14574
15.3 | 15.4 | 600 | 0.1429
15.4 | 15.5 | 600 | 0.14013
15.5 | 15.6 | 600 | 0.13744
15.6 | 15.7 | 600 | 0.13481
15.7 | 15.8 | 600 | 0.13225
15.8 | 15.9 | 600 | 0.12976
15.9 | 16 | 600 | 0.12732
16 | 16.1 | 600 | 0.12495
16.1 | 16.2 | 600 | 0.12264
16.2 | 16.3 | 600 | 0.12038
16.3 | 16.4 | 600 | 0.11818
16.4 | 16.5 | 600 | 0.11603
16.5 | 16.6 | 600 | 0.11393
16.6 | 16.7 | 600 | 0.11189
16.7 | 16.8 | 600 | 0.10989
16.8 | 16.9 | 600 | 0.10794
16.9 | 17 | 600 | 0.10603
17 | 17.1 | 600 | 0.10417
17.1 | 17.2 | 600 | 0.10236
17.2 | 17.3 | 600 | 0.10058
17.3 | 17.4 | 600 | 0.098848
17.4 | 17.5 | 600 | 0.097153
17.5 | 17.6 | 600 | 0.095497
17.6 | 17.7 | 600 | 0.093879
17.7 | 17.8 | 600 | 0.092296
17.8 | 17.9 | 600 | 0.09075
17.9 | 18 | 600 | 0.089237
18 | 18.1 | 600 | 0.087758
18.1 | 18.2 | 600 | 0.086312
18.2 | 18.3 | 600 | 0.084897
18.3 | 18.4 | 600 | 0.083513
18.4 | 18.5 | 600 | 0.082158
18.5 | 18.6 | 600 | 0.080833
18.6 | 18.7 | 600 | 0.079536
18.7 | 18.8 | 600 | 0.078267
18.8 | 18.9 | 600 | 0.077025
18.9 | 19 | 600 | 0.075809
19 | 19.1 | 600 | 0.074618
19.1 | 19.2 | 600 | 0.073452
19.2 | 19.3 | 600 | 0.07231
19.3 | 19.4 | 600 | 0.071192
19.4 | 19.5 | 600 | 0.070097
19.5 | 19.6 | 600 | 0.069024
19.6 | 19.7 | 600 | 0.067973
19.7 | 19.8 | 600 | 0.066943
19.8 | 19.9 | 600 | 0.065934
19.9 | 20 | 600 | 0.064945
20 | 25 | 0 | 0
25 | 50 | 0 | 0