## JAIS_STD
Wind Speed From | Wind Speed To | Power (Kw) | Cp
0 | 1.2 | 0 | 0 | Turbine Make | Suzlon
1.2 | 1.3 | 0 | 0 | Turbine Type | S52
1.3 | 1.4 | 0 | 0 | Cut in Speed | 4
1.4 | 1.5 | 0 | 0 | Cut Out Speed | 20
1.5 | 1.6 | 0 | 0 | Rated Speed | 12
1.6 | 1.7 | 0 | 0 | Swept area | 2124
1.7 | 1.8 | 0 | 0 | Air Density | 1.1922
1.8 | 1.9 | 0 | 0
1.9 | 2 | 0 | 0
2 | 2.1 | 0 | 0
2.1 | 2.2 | 0 | 0
2.2 | 2.3 | 0 | 0
2.3 | 2.4 | 0 | 0
2.4 | 2.5 | 0 | 0
2.5 | 2.6 | 0 | 0
2.6 | 2.7 | 0 | 0
2.7 | 2.8 | 0 | 0
2.8 | 2.9 | 0 | 0
2.9 | 3 | 0 | 0
3 | 3.1 | 0 | 0
3.1 | 3.2 | 0 | 0
3.2 | 3.3 | 0 | 0
3.3 | 3.4 | 0 | 0
3.4 | 3.5 | 0 | 0
3.5 | 3.6 | 0 | 0
3.6 | 3.7 | 0 | 0
3.7 | 3.8 | 0 | 0
3.8 | 3.9 | 0 | 0
3.9 | 4 | 1 | 0.013315
4 | 4.1 | 3 | 0.037023
4.1 | 4.2 | 5 | 0.057299
4.2 | 4.3 | 7 | 0.074624
4.3 | 4.4 | 9 | 0.089405
4.4 | 4.5 | 11.6198 | 0.10774
4.5 | 4.6 | 13.6463 | 0.11828
4.6 | 4.7 | 16.9704 | 0.1377
4.7 | 4.8 | 18.6023 | 0.14151
4.8 | 4.9 | 20.3448 | 0.1453
4.9 | 5 | 23.4689 | 0.15755
5 | 5.1 | 26.9319 | 0.17017
5.1 | 5.2 | 29.5953 | 0.17621
5.2 | 5.3 | 32.9757 | 0.18523
5.3 | 5.4 | 36.3619 | 0.19291
5.4 | 5.5 | 40.2243 | 0.20176
5.5 | 5.6 | 42.5921 | 0.20219
5.6 | 5.7 | 46.7512 | 0.21026
5.7 | 5.8 | 51.6347 | 0.22021
5.8 | 5.9 | 56.1026 | 0.2271
5.9 | 6 | 59.3449 | 0.22822
6 | 6.1 | 64.4261 | 0.23558
6.1 | 6.2 | 68.4528 | 0.23819
6.2 | 6.3 | 73.4786 | 0.24351
6.3 | 6.4 | 76.8182 | 0.24264
6.4 | 6.5 | 80.6916 | 0.24312
6.5 | 6.6 | 86.2911 | 0.24817
6.6 | 6.7 | 90.4633 | 0.24852
6.7 | 6.8 | 95.7296 | 0.25139
6.8 | 6.9 | 99.7774 | 0.25063
6.9 | 7 | 105.4001 | 0.25341
7 | 7.1 | 110.637 | 0.25476
7.1 | 7.2 | 114.4117 | 0.25248
7.2 | 7.3 | 118.3661 | 0.25047
7.3 | 7.4 | 124.9578 | 0.2537
7.4 | 7.5 | 131.8015 | 0.25689
7.5 | 7.6 | 135.4517 | 0.25359
7.6 | 7.7 | 142.8278 | 0.25698
7.7 | 7.8 | 148.9872 | 0.25775
7.8 | 7.9 | 152.3134 | 0.2535
7.9 | 8 | 156.9554 | 0.25143
8 | 8.1 | 163.7603 | 0.25262
8.1 | 8.2 | 172.0243 | 0.25566
8.2 | 8.3 | 176.4181 | 0.25271
8.3 | 8.4 | 184.1491 | 0.25437
8.4 | 8.5 | 190.9842 | 0.2545
8.5 | 8.6 | 197.3441 | 0.2538
8.6 | 8.7 | 204.6779 | 0.25416
8.7 | 8.8 | 210.0711 | 0.25196
8.8 | 8.9 | 217.3412 | 0.2519
8.9 | 9 | 224.4288 | 0.25144
9 | 9.1 | 230.1178 | 0.24932
9.1 | 9.2 | 235.7921 | 0.24713
9.2 | 9.3 | 239.5829 | 0.24301
9.3 | 9.4 | 249.1503 | 0.24465
9.4 | 9.5 | 255.4032 | 0.24287
9.5 | 9.6 | 263.37 | 0.24262
9.6 | 9.7 | 268.2744 | 0.23949
9.7 | 9.8 | 275.2196 | 0.23817
9.8 | 9.9 | 282.6263 | 0.23717
9.9 | 10 | 286.8673 | 0.23351
10 | 10.1 | 297.3407 | 0.23484
10.1 | 10.2 | 302.5208 | 0.23191
10.2 | 10.3 | 307.5243 | 0.22888
10.3 | 10.4 | 311.339 | 0.22503
10.4 | 10.5 | 318.6637 | 0.22375
10.5 | 10.6 | 326.7323 | 0.22292
10.6 | 10.7 | 334.1053 | 0.22156
10.7 | 10.8 | 338.3166 | 0.21812
10.8 | 10.9 | 343.8611 | 0.21559
10.9 | 11 | 352.4711 | 0.21497
11 | 11.1 | 354.6023 | 0.21042
11.1 | 11.2 | 361.4967 | 0.20877
11.2 | 11.3 | 371.1864 | 0.20867
11.3 | 11.4 | 377.5659 | 0.20667
11.4 | 11.5 | 380.0186 | 0.20259
11.5 | 11.6 | 390.6976 | 0.2029
11.6 | 11.7 | 400.3322 | 0.20257
11.7 | 11.8 | 396.0807 | 0.19532
11.8 | 11.9 | 418.7537 | 0.2013
11.9 | 12 | 425.7286 | 0.19953
12 | 12.1 | 431.6743 | 0.19731
12.1 | 12.2 | 433.5066 | 0.19327
12.2 | 12.3 | 441.7696 | 0.19215
12.3 | 12.4 | 439.3595 | 0.18648
12.4 | 12.5 | 455.5127 | 0.1887
12.5 | 12.6 | 453.7149 | 0.18348
12.6 | 12.7 | 467.7 | 0.18466
12.7 | 12.8 | 470.8735 | 0.18156
12.8 | 12.9 | 468.5722 | 0.17647
12.9 | 13 | 493.4108 | 0.18154
13 | 13.1 | 490.8433 | 0.17646
13.1 | 13.2 | 493.7524 | 0.17347
13.2 | 13.3 | 500.719 | 0.17195
13.3 | 13.4 | 507.8538 | 0.17049
13.4 | 13.5 | 504.92 | 0.16574
13.5 | 13.6 | 508.4778 | 0.16323
13.6 | 13.7 | 512 | 0.16076
13.7 | 13.8 | 515.4286 | 0.15832
13.8 | 13.9 | 518.8571 | 0.15593
13.9 | 14 | 522.2857 | 0.1536
14 | 14.1 | 525.7143 | 0.15132
14.1 | 14.2 | 529.1429 | 0.14909
14.2 | 14.3 | 532.5714 | 0.14691
14.3 | 14.4 | 536 | 0.14477
14.4 | 14.5 | 539.4286 | 0.14268
14.5 | 14.6 | 542.8571 | 0.14064
14.6 | 14.7 | 546.2857 | 0.13864
14.7 | 14.8 | 549.7143 | 0.13668
14.8 | 14.9 | 553.1429 | 0.13477
14.9 | 15 | 556.5714 | 0.13289
15 | 15.1 | 560 | 0.13105
15.1 | 15.2 | 564 | 0.12938
15.2 | 15.3 | 568 | 0.12775
15.3 | 15.4 | 572 | 0.12614
15.4 | 15.5 | 576 | 0.12456
15.5 | 15.6 | 580 | 0.12302
15.6 | 15.7 | 584 | 0.1215
15.7 | 15.8 | 588 | 0.12001
15.8 | 15.9 | 592 | 0.11854
15.9 | 16 | 596 | 0.11711
16 | 16.1 | 600 | 0.1157
16.1 | 16.2 | 600 | 0.11355
16.2 | 16.3 | 600 | 0.11146
16.3 | 16.4 | 600 | 0.10942
16.4 | 16.5 | 600 | 0.10744
16.5 | 16.6 | 600 | 0.10549
16.6 | 16.7 | 600 | 0.1036
16.7 | 16.8 | 600 | 0.10175
16.8 | 16.9 | 600 | 0.099942
16.9 | 17 | 600 | 0.098179
17 | 17.1 | 600 | 0.096456
17.1 | 17.2 | 600 | 0.094774
17.2 | 17.3 | 600 | 0.093131
17.3 | 17.4 | 600 | 0.091525
17.4 | 17.5 | 600 | 0.089956
17.5 | 17.6 | 600 | 0.088423
17.6 | 17.7 | 600 | 0.086924
17.7 | 17.8 | 600 | 0.085459
17.8 | 17.9 | 600 | 0.084027
17.9 | 18 | 600 | 0.082626
18 | 18.1 | 600 | 0.081257
18.1 | 18.2 | 600 | 0.079918
18.2 | 18.3 | 600 | 0.078607
18.3 | 18.4 | 600 | 0.077326
18.4 | 18.5 | 600 | 0.076072
18.5 | 18.6 | 600 | 0.074845
18.6 | 18.7 | 600 | 0.073644
18.7 | 18.8 | 600 | 0.072469
18.8 | 18.9 | 600 | 0.071319
18.9 | 19 | 600 | 0.070193
19 | 19.1 | 600 | 0.06909
19.1 | 19.2 | 600 | 0.068011
19.2 | 19.3 | 600 | 0.066954
19.3 | 19.4 | 600 | 0.065918
19.4 | 19.5 | 600 | 0.064904
19.5 | 19.6 | 600 | 0.063911
19.6 | 19.7 | 600 | 0.062937
19.7 | 19.8 | 600 | 0.061984
19.8 | 19.9 | 600 | 0.061049
19.9 | 20 | 600 | 0.060134
20 | 25 | 0 | 0
25 | 50 | 0 | 0