## JAIS_STD
Wind Speed From | Wind Speed To | Power (Kw) | Cp
0 | 1.2 | 0 | 0 | Turbine Make | Suzlon
1.2 | 1.3 | 0 | 0 | Turbine Type | S52
1.3 | 1.4 | 0 | 0 | Cut in Speed | 4
1.4 | 1.5 | 0 | 0 | Cut Out Speed | 20
1.5 | 1.6 | 0 | 0 | Rated Speed | 12
1.6 | 1.7 | 0 | 0 | Swept area | 2124
1.7 | 1.8 | 0 | 0 | Air Density | 1.1725
1.8 | 1.9 | 0 | 0
1.9 | 2 | 0 | 0
2 | 2.1 | 0 | 0
2.1 | 2.2 | 0 | 0
2.2 | 2.3 | 0 | 0
2.3 | 2.4 | 0 | 0
2.4 | 2.5 | 0 | 0
2.5 | 2.6 | 0 | 0
2.6 | 2.7 | 0 | 0
2.7 | 2.8 | 0 | 0
2.8 | 2.9 | 0 | 0
2.9 | 3 | 0 | 0
3 | 3.1 | 0 | 0
3.1 | 3.2 | 0 | 0
3.2 | 3.3 | 0 | 0
3.3 | 3.4 | 0 | 0
3.4 | 3.5 | 0 | 0
3.5 | 3.6 | 0 | 0
3.6 | 3.7 | 0 | 0
3.7 | 3.8 | 0 | 0
3.8 | 3.9 | 0 | 0
3.9 | 4 | 0 | 0
4 | 4.1 | 0 | 0
4.1 | 4.2 | 0.98 | 0.011419
4.2 | 4.3 | 2.94 | 0.031869
4.3 | 4.4 | 5.88 | 0.059393
4.4 | 4.5 | 7.84 | 0.073913
4.5 | 4.6 | 11.1761 | 0.098495
4.6 | 4.7 | 13.72 | 0.1132
4.7 | 4.8 | 15.6856 | 0.12133
4.8 | 4.9 | 18.3289 | 0.1331
4.9 | 5 | 21.509 | 0.14682
5 | 5.1 | 24.667 | 0.15848
5.1 | 5.2 | 27.5853 | 0.167
5.2 | 5.3 | 30.7993 | 0.17591
5.3 | 5.4 | 34.5153 | 0.18619
5.4 | 5.5 | 38.2921 | 0.19529
5.5 | 5.6 | 41.552 | 0.20057
5.6 | 5.7 | 45.3871 | 0.20755
5.7 | 5.8 | 49.627 | 0.21521
5.8 | 5.9 | 53.8086 | 0.22148
5.9 | 6 | 57.3068 | 0.22408
6 | 6.1 | 61.9268 | 0.23024
6.1 | 6.2 | 66.7274 | 0.23609
6.2 | 6.3 | 71.05 | 0.23942
6.3 | 6.4 | 75.95 | 0.24393
6.4 | 6.5 | 80.752 | 0.24739
6.5 | 6.6 | 85.5778 | 0.25026
6.6 | 6.7 | 89.8985 | 0.25112
6.7 | 6.8 | 94.8078 | 0.25315
6.8 | 6.9 | 100.1592 | 0.25582
6.9 | 7 | 106.3624 | 0.26002
7 | 7.1 | 110.6055 | 0.25897
7.1 | 7.2 | 115.019 | 0.25808
7.2 | 7.3 | 121.1687 | 0.26071
7.3 | 7.4 | 126.4396 | 0.26102
7.4 | 7.5 | 132.3019 | 0.2622
7.5 | 7.6 | 135.831 | 0.25857
7.6 | 7.7 | 142.1733 | 0.2601
7.7 | 7.8 | 148.6372 | 0.26147
7.8 | 7.9 | 152.7972 | 0.25858
7.9 | 8 | 158.1957 | 0.25768
8 | 8.1 | 164.1307 | 0.25744
8.1 | 8.2 | 169.3808 | 0.25596
8.2 | 8.3 | 175.8444 | 0.25612
8.3 | 8.4 | 182.6643 | 0.25656
8.4 | 8.5 | 187.2419 | 0.2537
8.5 | 8.6 | 194.7585 | 0.25468
8.6 | 8.7 | 199.8958 | 0.25239
8.7 | 8.8 | 208.3902 | 0.25415
8.8 | 8.9 | 215.7791 | 0.25429
8.9 | 9 | 222.6272 | 0.25361
9 | 9.1 | 228.4027 | 0.25161
9.1 | 9.2 | 234.4521 | 0.24986
9.2 | 9.3 | 242.2259 | 0.24982
9.3 | 9.4 | 249.2463 | 0.24885
9.4 | 9.5 | 251.9571 | 0.24362
9.5 | 9.6 | 260.6267 | 0.24412
9.6 | 9.7 | 267.6095 | 0.24291
9.7 | 9.8 | 274.4166 | 0.24147
9.8 | 9.9 | 279.946 | 0.23887
9.9 | 10 | 288.1216 | 0.23847
10 | 10.1 | 294.1776 | 0.23625
10.1 | 10.2 | 298.0783 | 0.23234
10.2 | 10.3 | 307.118 | 0.23242
10.3 | 10.4 | 314.2679 | 0.23097
10.4 | 10.5 | 322.6052 | 0.23032
10.5 | 10.6 | 333.9222 | 0.23165
10.6 | 10.7 | 340.6261 | 0.22968
10.7 | 10.8 | 348.2659 | 0.22831
10.8 | 10.9 | 354.8781 | 0.22624
10.9 | 11 | 360.7125 | 0.22369
11 | 11.1 | 366.4394 | 0.2211
11.1 | 11.2 | 374.3205 | 0.2198
11.2 | 11.3 | 384.8325 | 0.21998
11.3 | 11.4 | 390.9001 | 0.21757
11.4 | 11.5 | 396.2619 | 0.2148
11.5 | 11.6 | 396.3808 | 0.20931
11.6 | 11.7 | 405.7961 | 0.20878
11.7 | 11.8 | 410.7909 | 0.20598
11.8 | 11.9 | 419.7335 | 0.20516
11.9 | 12 | 430.1094 | 0.20497
12 | 12.1 | 436.5556 | 0.20289
12.1 | 12.2 | 445.8964 | 0.20213
12.2 | 12.3 | 459.0667 | 0.20303
12.3 | 12.4 | 465.748 | 0.201
12.4 | 12.5 | 473.5 | 0.19944
12.5 | 12.6 | 481.34 | 0.19792
12.6 | 12.7 | 488.2 | 0.196
12.7 | 12.8 | 495.06 | 0.19409
12.8 | 12.9 | 501.92 | 0.19221
12.9 | 13 | 508.78 | 0.19034
13 | 13.1 | 515.64 | 0.18849
13.1 | 13.2 | 522.5 | 0.18665
13.2 | 13.3 | 529.36 | 0.18484
13.3 | 13.4 | 536.22 | 0.18304
13.4 | 13.5 | 542.1 | 0.18094
13.5 | 13.6 | 547.98 | 0.17887
13.6 | 13.7 | 552.88 | 0.17651
13.7 | 13.8 | 557.78 | 0.17421
13.8 | 13.9 | 561.7 | 0.17164
13.9 | 14 | 565.62 | 0.16914
14 | 14.1 | 568.56 | 0.1664
14.1 | 14.2 | 574.44 | 0.16457
14.2 | 14.3 | 577.38 | 0.16194
14.3 | 14.4 | 579.83 | 0.15924
14.4 | 14.5 | 582.28 | 0.15661
14.5 | 14.6 | 584.73 | 0.15403
14.6 | 14.7 | 588.16 | 0.15177
14.7 | 14.8 | 590.12 | 0.14919
14.8 | 14.9 | 592.08 | 0.14668
14.9 | 15 | 596 | 0.14469
15 | 15.1 | 599 | 0.14253
15.1 | 15.2 | 600 | 0.13995
15.2 | 15.3 | 600 | 0.13721
15.3 | 15.4 | 600 | 0.13454
15.4 | 15.5 | 600 | 0.13193
15.5 | 15.6 | 600 | 0.1294
15.6 | 15.7 | 600 | 0.12692
15.7 | 15.8 | 600 | 0.12451
15.8 | 15.9 | 600 | 0.12216
15.9 | 16 | 600 | 0.11987
16 | 16.1 | 600 | 0.11764
16.1 | 16.2 | 600 | 0.11546
16.2 | 16.3 | 600 | 0.11334
16.3 | 16.4 | 600 | 0.11126
16.4 | 16.5 | 600 | 0.10924
16.5 | 16.6 | 600 | 0.10727
16.6 | 16.7 | 600 | 0.10534
16.7 | 16.8 | 600 | 0.10346
16.8 | 16.9 | 600 | 0.10162
16.9 | 17 | 600 | 0.099828
17 | 17.1 | 600 | 0.098077
17.1 | 17.2 | 600 | 0.096366
17.2 | 17.3 | 600 | 0.094695
17.3 | 17.4 | 600 | 0.093063
17.4 | 17.5 | 600 | 0.091467
17.5 | 17.6 | 600 | 0.089908
17.6 | 17.7 | 600 | 0.088384
17.7 | 17.8 | 600 | 0.086895
17.8 | 17.9 | 600 | 0.085439
17.9 | 18 | 600 | 0.084015
18 | 18.1 | 600 | 0.082622
18.1 | 18.2 | 600 | 0.08126
18.2 | 18.3 | 600 | 0.079928
18.3 | 18.4 | 600 | 0.078625
18.4 | 18.5 | 600 | 0.07735
18.5 | 18.6 | 600 | 0.076102
18.6 | 18.7 | 600 | 0.074882
18.7 | 18.8 | 600 | 0.073687
18.8 | 18.9 | 600 | 0.072517
18.9 | 19 | 600 | 0.071372
19 | 19.1 | 600 | 0.070251
19.1 | 19.2 | 600 | 0.069153
19.2 | 19.3 | 600 | 0.068079
19.3 | 19.4 | 600 | 0.067026
19.4 | 19.5 | 600 | 0.065995
19.5 | 19.6 | 600 | 0.064985
19.6 | 19.7 | 600 | 0.063995
19.7 | 19.8 | 600 | 0.063025
19.8 | 19.9 | 600 | 0.062075
19.9 | 20 | 600 | 0.061144
20 | 25 | 0 | 0
25 | 50 | 0 | 0