## JAIS_STD
Wind Speed From | Wind Speed To | Power (Kw) | Cp
0 | 1.2 | 0 | 0 | Turbine Make | Suzlon
1.2 | 1.3 | 0 | 0 | Turbine Type | S52
1.3 | 1.4 | 0 | 0 | Cut in Speed | 4
1.4 | 1.5 | 0 | 0 | Cut Out Speed | 20
1.5 | 1.6 | 0 | 0 | Rated Speed | 12
1.6 | 1.7 | 0 | 0 | Swept area | 2124
1.7 | 1.8 | 0 | 0 | Air Density | 1.0757
1.8 | 1.9 | 0 | 0
1.9 | 2 | 0 | 0
2 | 2.1 | 0 | 0
2.1 | 2.2 | 0 | 0
2.2 | 2.3 | 0 | 0
2.3 | 2.4 | 0 | 0
2.4 | 2.5 | 0 | 0
2.5 | 2.6 | 0 | 0
2.6 | 2.7 | 0 | 0
2.7 | 2.8 | 0 | 0
2.8 | 2.9 | 0 | 0
2.9 | 3 | 0 | 0
3 | 3.1 | 0 | 0
3.1 | 3.2 | 0 | 0
3.2 | 3.3 | 0 | 0
3.3 | 3.4 | 0 | 0
3.4 | 3.5 | 0 | 0
3.5 | 3.6 | 0 | 0
3.6 | 3.7 | 0 | 0
3.7 | 3.8 | 0 | 0
3.8 | 3.9 | 1.425 | 0.021028
3.9 | 4 | 3.325 | 0.045477
4 | 4.1 | 4.75 | 0.060329
4.1 | 4.2 | 6.175 | 0.072958
4.2 | 4.3 | 8.8033 | 0.096923
4.3 | 4.4 | 10.665 | 0.10959
4.4 | 4.5 | 12.4177 | 0.11929
4.5 | 4.6 | 13.6525 | 0.12278
4.6 | 4.7 | 15.4365 | 0.13015
4.7 | 4.8 | 19.6452 | 0.1555
4.8 | 4.9 | 21.027 | 0.15645
4.9 | 5 | 23.7166 | 0.16608
5 | 5.1 | 26.0574 | 0.17195
5.1 | 5.2 | 29.2046 | 0.18181
5.2 | 5.3 | 31.5329 | 0.1854
5.3 | 5.4 | 35.2587 | 0.19601
5.4 | 5.5 | 38.4161 | 0.20212
5.5 | 5.6 | 41.5572 | 0.20714
5.6 | 5.7 | 44.538 | 0.21052
5.7 | 5.8 | 48.4491 | 0.21736
5.8 | 5.9 | 52.0261 | 0.22174
5.9 | 6 | 55.5614 | 0.22517
6 | 6.1 | 59.5834 | 0.22978
6.1 | 6.2 | 64.0772 | 0.23535
6.2 | 6.3 | 67.1693 | 0.23514
6.3 | 6.4 | 71.4052 | 0.23844
6.4 | 6.5 | 75.0291 | 0.23915
6.5 | 6.6 | 79.5838 | 0.24231
6.6 | 6.7 | 84.6791 | 0.24645
6.7 | 6.8 | 88.6938 | 0.24692
6.8 | 6.9 | 93.1262 | 0.24815
6.9 | 7 | 97.8586 | 0.24974
7 | 7.1 | 102.7682 | 0.25134
7.1 | 7.2 | 107.8616 | 0.25296
7.2 | 7.3 | 112.5115 | 0.25317
7.3 | 7.4 | 117.3361 | 0.25347
7.4 | 7.5 | 121.575 | 0.25226
7.5 | 7.6 | 127.4451 | 0.25414
7.6 | 7.7 | 133.5485 | 0.25607
7.7 | 7.8 | 138.5349 | 0.25554
7.8 | 7.9 | 143.7549 | 0.25523
7.9 | 8 | 150.2778 | 0.25693
8 | 8.1 | 157.0127 | 0.25862
8.1 | 8.2 | 162.0979 | 0.25735
8.2 | 8.3 | 168.0116 | 0.25721
8.3 | 8.4 | 172.8617 | 0.2553
8.4 | 8.5 | 179.9676 | 0.25652
8.5 | 8.6 | 183.9939 | 0.25322
8.6 | 8.7 | 190.403 | 0.2531
8.7 | 8.8 | 196.3555 | 0.25222
8.8 | 8.9 | 203.5569 | 0.25276
8.9 | 9 | 210.8368 | 0.25316
9 | 9.1 | 215.7887 | 0.25066
9.1 | 9.2 | 224.3227 | 0.25217
9.2 | 9.3 | 229.3888 | 0.24964
9.3 | 9.4 | 236.4243 | 0.24917
9.4 | 9.5 | 242.1601 | 0.24724
9.5 | 9.6 | 248.6134 | 0.24598
9.6 | 9.7 | 254.9292 | 0.24451
9.7 | 9.8 | 261.4664 | 0.24318
9.8 | 9.9 | 268.682 | 0.24239
9.9 | 10 | 276.3815 | 0.24193
10 | 10.1 | 280.8217 | 0.23859
10.1 | 10.2 | 288.2911 | 0.2378
10.2 | 10.3 | 295.3909 | 0.23663
10.3 | 10.4 | 301.1853 | 0.23438
10.4 | 10.5 | 306.7023 | 0.23192
10.5 | 10.6 | 314.8677 | 0.23142
10.6 | 10.7 | 321.2669 | 0.22956
10.7 | 10.8 | 326.326 | 0.22676
10.8 | 10.9 | 336.5559 | 0.22749
10.9 | 11 | 341.1183 | 0.22434
11 | 11.1 | 346.2227 | 0.2216
11.1 | 11.2 | 352.8485 | 0.21985
11.2 | 11.3 | 362.1209 | 0.21969
11.3 | 11.4 | 368.8309 | 0.21792
11.4 | 11.5 | 376.8518 | 0.2169
11.5 | 11.6 | 382.1263 | 0.2143
11.6 | 11.7 | 386.8617 | 0.21144
11.7 | 11.8 | 394.1435 | 0.20999
11.8 | 11.9 | 399.8711 | 0.20771
11.9 | 12 | 408.3288 | 0.20685
12 | 12.1 | 413.6081 | 0.20437
12.1 | 12.2 | 416.1314 | 0.2006
12.2 | 12.3 | 428.6606 | 0.20164
12.3 | 12.4 | 431.2057 | 0.19797
12.4 | 12.5 | 434.5906 | 0.19478
12.5 | 12.6 | 438.9575 | 0.19209
12.6 | 12.7 | 448.2942 | 0.19157
12.7 | 12.8 | 455.9595 | 0.19032
12.8 | 12.9 | 459.3646 | 0.18732
12.9 | 13 | 462.8824 | 0.18443
13 | 13.1 | 465.763 | 0.18136
13.1 | 13.2 | 471.5755 | 0.17948
13.2 | 13.3 | 476.0273 | 0.17712
13.3 | 13.4 | 479.8874 | 0.17459
13.4 | 13.5 | 483.1819 | 0.17191
13.5 | 13.6 | 498.6065 | 0.17351
13.6 | 13.7 | 496.4566 | 0.16901
13.7 | 13.8 | 502.8512 | 0.16749
13.8 | 13.9 | 505.131 | 0.16464
13.9 | 14 | 506.6755 | 0.16163
14 | 14.1 | 514.9785 | 0.16081
14.1 | 14.2 | 510.3065 | 0.15601
14.2 | 14.3 | 520.5876 | 0.15584
14.3 | 14.4 | 529.555 | 0.15524
14.4 | 14.5 | 530.1121 | 0.15221
14.5 | 14.6 | 532.765 | 0.14985
14.6 | 14.7 | 546.25 | 0.15053
14.7 | 14.8 | 550.05 | 0.14853
14.8 | 14.9 | 553.85 | 0.14656
14.9 | 15 | 556.7 | 0.14439
15 | 15.1 | 560.12 | 0.14241
15.1 | 15.2 | 563.73 | 0.14052
15.2 | 15.3 | 566.2 | 0.13838
15.3 | 15.4 | 569.05 | 0.13639
15.4 | 15.5 | 570 | 0.13399
15.5 | 15.6 | 570 | 0.13143
15.6 | 15.7 | 570 | 0.12893
15.7 | 15.8 | 570 | 0.1265
15.8 | 15.9 | 570 | 0.12413
15.9 | 16 | 570 | 0.12181
16 | 16.1 | 570 | 0.11956
16.1 | 16.2 | 570 | 0.11736
16.2 | 16.3 | 570 | 0.11521
16.3 | 16.4 | 570 | 0.11312
16.4 | 16.5 | 570 | 0.11107
16.5 | 16.6 | 570 | 0.10908
16.6 | 16.7 | 570 | 0.10713
16.7 | 16.8 | 570 | 0.10523
16.8 | 16.9 | 570 | 0.10337
16.9 | 17 | 570 | 0.10156
17 | 17.1 | 570 | 0.099786
17.1 | 17.2 | 570 | 0.098056
17.2 | 17.3 | 570 | 0.096365
17.3 | 17.4 | 570 | 0.094713
17.4 | 17.5 | 570 | 0.093099
17.5 | 17.6 | 570 | 0.091521
17.6 | 17.7 | 570 | 0.089979
17.7 | 17.8 | 570 | 0.088471
17.8 | 17.9 | 570 | 0.086996
17.9 | 18 | 570 | 0.085554
18 | 18.1 | 570 | 0.084144
18.1 | 18.2 | 570 | 0.082765
18.2 | 18.3 | 570 | 0.081415
18.3 | 18.4 | 570 | 0.080095
18.4 | 18.5 | 570 | 0.078803
18.5 | 18.6 | 570 | 0.077539
18.6 | 18.7 | 570 | 0.076302
18.7 | 18.8 | 570 | 0.075091
18.8 | 18.9 | 570 | 0.073905
18.9 | 19 | 570 | 0.072744
19 | 19.1 | 570 | 0.071608
19.1 | 19.2 | 570 | 0.070495
19.2 | 19.3 | 570 | 0.069404
19.3 | 19.4 | 570 | 0.068337
19.4 | 19.5 | 570 | 0.067291
19.5 | 19.6 | 570 | 0.066266
19.6 | 19.7 | 570 | 0.065262
19.7 | 19.8 | 570 | 0.064278
19.8 | 19.9 | 570 | 0.063314
19.9 | 20 | 0 | 0
20 | 25 | 0 | 0
25 | 50 | 0 | 0