## JAIS_STD
Wind Speed From | Wind Speed To | Power (Kw) | Cp
0 | 1.2 | 0 | 0 | Turbine Make | Suzlon
1.2 | 1.3 | 0 | 0 | Turbine Type | S52
1.3 | 1.4 | 0 | 0 | Cut in Speed | 4
1.4 | 1.5 | 0 | 0 | Cut Out Speed | 20
1.5 | 1.6 | 0 | 0 | Rated Speed | 12
1.6 | 1.7 | 0 | 0 | Swept area | 2124
1.7 | 1.8 | 0 | 0 | Air Density | 1.115
1.8 | 1.9 | 0 | 0
1.9 | 2 | 0 | 0
2 | 2.1 | 0 | 0
2.1 | 2.2 | 0 | 0
2.2 | 2.3 | 0 | 0
2.3 | 2.4 | 0 | 0
2.4 | 2.5 | 0 | 0
2.5 | 2.6 | 0 | 0
2.6 | 2.7 | 0 | 0
2.7 | 2.8 | 0 | 0
2.8 | 2.9 | 0 | 0
2.9 | 3 | 0 | 0
3 | 3.1 | 0 | 0
3.1 | 3.2 | 0 | 0
3.2 | 3.3 | 0 | 0
3.3 | 3.4 | 0 | 0
3.4 | 3.5 | 0 | 0
3.5 | 3.6 | 0 | 0
3.6 | 3.7 | 0 | 0
3.7 | 3.8 | 0 | 0
3.8 | 3.9 | 0.97 | 0.014928
3.9 | 4 | 2.91 | 0.041428
4 | 4.1 | 4.85 | 0.063996
4.1 | 4.2 | 6.79 | 0.083198
4.2 | 4.3 | 8.7798 | 0.10008
4.3 | 4.4 | 10.4078 | 0.11055
4.4 | 4.5 | 11.9254 | 0.11822
4.5 | 4.6 | 14.301 | 0.13253
4.6 | 4.7 | 16.4007 | 0.14229
4.7 | 4.8 | 18.6647 | 0.15182
4.8 | 4.9 | 20.3888 | 0.15569
4.9 | 5 | 22.3651 | 0.16054
5 | 5.1 | 23.9658 | 0.16191
5.1 | 5.2 | 27.4173 | 0.17455
5.2 | 5.3 | 30.5361 | 0.1834
5.3 | 5.4 | 33.2961 | 0.18887
5.4 | 5.5 | 36.5321 | 0.19592
5.5 | 5.6 | 40.582 | 0.20599
5.6 | 5.7 | 43.6574 | 0.20994
5.7 | 5.8 | 46.3778 | 0.21148
5.8 | 5.9 | 50.6165 | 0.21908
5.9 | 6 | 54.3192 | 0.22335
6 | 6.1 | 58.0742 | 0.22705
6.1 | 6.2 | 62.836 | 0.23378
6.2 | 6.3 | 66.4087 | 0.23531
6.3 | 6.4 | 69.4845 | 0.23467
6.4 | 6.5 | 74.2302 | 0.23913
6.5 | 6.6 | 78.5535 | 0.24156
6.6 | 6.7 | 83.1179 | 0.24415
6.7 | 6.8 | 87.7234 | 0.24631
6.8 | 6.9 | 92.5353 | 0.24853
6.9 | 7 | 97.177 | 0.24981
7 | 7.1 | 102.0597 | 0.25128
7.1 | 7.2 | 106.1935 | 0.25056
7.2 | 7.3 | 111.9129 | 0.25321
7.3 | 7.4 | 116.727 | 0.25339
7.4 | 7.5 | 122.2925 | 0.25486
7.5 | 7.6 | 126.9871 | 0.2542
7.6 | 7.7 | 132.9321 | 0.25573
7.7 | 7.8 | 137.7484 | 0.2548
7.8 | 7.9 | 144.7025 | 0.2575
7.9 | 8 | 149.8645 | 0.25669
8 | 8.1 | 154.3677 | 0.25461
8.1 | 8.2 | 161.7676 | 0.25706
8.2 | 8.3 | 168.3299 | 0.25782
8.3 | 8.4 | 173.4054 | 0.25611
8.4 | 8.5 | 180.3124 | 0.25691
8.5 | 8.6 | 186.3572 | 0.25626
8.6 | 8.7 | 193.3977 | 0.25677
8.7 | 8.8 | 197.9458 | 0.25385
8.8 | 8.9 | 204.5941 | 0.25354
8.9 | 9 | 211.7295 | 0.25363
9 | 9.1 | 216.8617 | 0.25122
9.1 | 9.2 | 224.2187 | 0.25127
9.2 | 9.3 | 228.9289 | 0.24827
9.3 | 9.4 | 235.5849 | 0.24734
9.4 | 9.5 | 242.1622 | 0.24622
9.5 | 9.6 | 248.4107 | 0.24468
9.6 | 9.7 | 254.3865 | 0.24281
9.7 | 9.8 | 260.1875 | 0.24075
9.8 | 9.9 | 266.9758 | 0.23954
9.9 | 10 | 272.2535 | 0.23695
10 | 10.1 | 278.9404 | 0.23556
10.1 | 10.2 | 285.417 | 0.23394
10.2 | 10.3 | 291.5845 | 0.23204
10.3 | 10.4 | 297.8868 | 0.23021
10.4 | 10.5 | 303.8327 | 0.2281
10.5 | 10.6 | 311.6977 | 0.22738
10.6 | 10.7 | 318.9358 | 0.22614
10.7 | 10.8 | 325.3058 | 0.22425
10.8 | 10.9 | 331.3419 | 0.22213
10.9 | 11 | 338.092 | 0.22047
11 | 11.1 | 345.551 | 0.21924
11.1 | 11.2 | 351.3779 | 0.21697
11.2 | 11.3 | 358.226 | 0.21533
11.3 | 11.4 | 365.2231 | 0.21375
11.4 | 11.5 | 369.9907 | 0.2109
11.5 | 11.6 | 378.5283 | 0.21018
11.6 | 11.7 | 384.6929 | 0.20813
11.7 | 11.8 | 391.0157 | 0.20617
11.8 | 11.9 | 398.0446 | 0.20459
11.9 | 12 | 402.7603 | 0.20184
12 | 12.1 | 410.3649 | 0.20055
12.1 | 12.2 | 417.9252 | 0.19922
12.2 | 12.3 | 420.9382 | 0.19576
12.3 | 12.4 | 429.9979 | 0.19514
12.4 | 12.5 | 433.9267 | 0.1922
12.5 | 12.6 | 441.9329 | 0.19108
12.6 | 12.7 | 444.7699 | 0.18777
12.7 | 12.8 | 451.4442 | 0.18612
12.8 | 12.9 | 457.2965 | 0.18415
12.9 | 13 | 460.5662 | 0.18118
13 | 13.1 | 472.1746 | 0.1815
13.1 | 13.2 | 476.1956 | 0.17888
13.2 | 13.3 | 477.8021 | 0.17544
13.3 | 13.4 | 483.3791 | 0.17351
13.4 | 13.5 | 486.8229 | 0.17086
13.5 | 13.6 | 491.41 | 0.16867
13.6 | 13.7 | 498.7725 | 0.16745
13.7 | 13.8 | 503.9498 | 0.16551
13.8 | 13.9 | 507.0051 | 0.16292
13.9 | 14 | 513.1522 | 0.16136
14 | 14.1 | 514.7165 | 0.15841
14.1 | 14.2 | 516 | 0.15545
14.2 | 14.3 | 519.6 | 0.15325
14.3 | 14.4 | 523.2 | 0.1511
14.4 | 14.5 | 526.8 | 0.14899
14.5 | 14.6 | 530.4 | 0.14692
14.6 | 14.7 | 534 | 0.1449
14.7 | 14.8 | 537.6 | 0.14292
14.8 | 14.9 | 541.2 | 0.14098
14.9 | 15 | 544.8 | 0.13908
15 | 15.1 | 548.4 | 0.13722
15.1 | 15.2 | 552 | 0.13539
15.2 | 15.3 | 555.6 | 0.13361
15.3 | 15.4 | 559.2 | 0.13185
15.4 | 15.5 | 562.8 | 0.13013
15.5 | 15.6 | 566.4 | 0.12845
15.6 | 15.7 | 570 | 0.12679
15.7 | 15.8 | 570 | 0.12439
15.8 | 15.9 | 570 | 0.12204
15.9 | 16 | 570 | 0.11975
16 | 16.1 | 570 | 0.11752
16.1 | 16.2 | 570 | 0.11534
16.2 | 16.3 | 570 | 0.11322
16.3 | 16.4 | 570 | 0.11115
16.4 | 16.5 | 570 | 0.10913
16.5 | 16.6 | 570 | 0.10716
16.6 | 16.7 | 570 | 0.10523
16.7 | 16.8 | 570 | 0.10335
16.8 | 16.9 | 570 | 0.10152
16.9 | 17 | 570 | 0.099726
17 | 17.1 | 570 | 0.097976
17.1 | 17.2 | 570 | 0.096267
17.2 | 17.3 | 570 | 0.094598
17.3 | 17.4 | 570 | 0.092967
17.4 | 17.5 | 570 | 0.091373
17.5 | 17.6 | 570 | 0.089816
17.6 | 17.7 | 570 | 0.088294
17.7 | 17.8 | 570 | 0.086806
17.8 | 17.9 | 570 | 0.085351
17.9 | 18 | 570 | 0.083928
18 | 18.1 | 570 | 0.082537
18.1 | 18.2 | 570 | 0.081177
18.2 | 18.3 | 570 | 0.079846
18.3 | 18.4 | 570 | 0.078544
18.4 | 18.5 | 570 | 0.077271
18.5 | 18.6 | 570 | 0.076024
18.6 | 18.7 | 570 | 0.074805
18.7 | 18.8 | 570 | 0.073611
18.8 | 18.9 | 570 | 0.072443
18.9 | 19 | 570 | 0.071299
19 | 19.1 | 570 | 0.070179
19.1 | 19.2 | 570 | 0.069082
19.2 | 19.3 | 570 | 0.068009
19.3 | 19.4 | 570 | 0.066957
19.4 | 19.5 | 570 | 0.065927
19.5 | 19.6 | 570 | 0.064918
19.6 | 19.7 | 570 | 0.063929
19.7 | 19.8 | 570 | 0.062961
19.8 | 19.9 | 570 | 0.062011
19.9 | 20 | 570 | 0.061081
20 | 25 | 0 | 0
25 | 50 | 0 | 0