## XXXX_STD
Wind Speed From | Wind Speed To | Power (Kw) | Cp
0 | 1.2 | 0 | 0 | Turbine Make | Suzlon
1.2 | 1.3 | 0 | 0 | Turbine Type | S52
1.3 | 1.4 | 0 | 0 | Cut in Speed | 4
1.4 | 1.5 | 0 | 0 | Cut Out Speed | 25
1.5 | 1.6 | 0 | 0 | Rated Speed | 13
1.6 | 1.7 | 0 | 0 | Swept area | 2124
1.7 | 1.8 | 0 | 0 | Air Density | 1.1707
1.8 | 1.9 | 0 | 0
1.9 | 2 | 0 | 0
2 | 2.1 | 0 | 0
2.1 | 2.2 | 0 | 0
2.2 | 2.3 | 0 | 0
2.3 | 2.4 | 0 | 0
2.4 | 2.5 | 0 | 0
2.5 | 2.6 | 0 | 0
2.6 | 2.7 | 0 | 0
2.7 | 2.8 | 0 | 0
2.8 | 2.9 | 0 | 0
2.9 | 3 | 0 | 0
3 | 3.1 | 0 | 0
3.1 | 3.2 | 0 | 0
3.2 | 3.3 | 0 | 0
3.3 | 3.4 | 0 | 0
3.4 | 3.5 | 0 | 0
3.5 | 3.6 | 0 | 0
3.6 | 3.7 | 1 | 0.015879
3.7 | 3.8 | 2.7222 | 0.039903
3.8 | 3.9 | 4.2412 | 0.057507
3.9 | 4 | 5 | 0.062838
4 | 4.1 | 6.4885 | 0.075722
4.1 | 4.2 | 7.2862 | 0.079101
4.2 | 4.3 | 8.2698 | 0.08366
4.3 | 4.4 | 10.1449 | 0.095789
4.4 | 4.5 | 11.4701 | 0.10124
4.5 | 4.6 | 13.2119 | 0.10917
4.6 | 4.7 | 16.2223 | 0.12568
4.7 | 4.8 | 17.4399 | 0.12684
4.8 | 4.9 | 20.0356 | 0.13698
4.9 | 5 | 22.0922 | 0.14215
5 | 5.1 | 24.9191 | 0.1511
5.1 | 5.2 | 27.1537 | 0.15533
5.2 | 5.3 | 30.9988 | 0.16747
5.3 | 5.4 | 34.3248 | 0.17533
5.4 | 5.5 | 37.2543 | 0.1801
5.5 | 5.6 | 41.3819 | 0.18953
5.6 | 5.7 | 45.7297 | 0.19861
5.7 | 5.8 | 49.458 | 0.20388
5.8 | 5.9 | 53.6962 | 0.21029
5.9 | 6 | 57.5956 | 0.21447
6 | 6.1 | 62.4603 | 0.22133
6.1 | 6.2 | 66.7432 | 0.22525
6.2 | 6.3 | 70.6813 | 0.22736
6.3 | 6.4 | 75.2303 | 0.23082
6.4 | 6.5 | 80.5694 | 0.23597
6.5 | 6.6 | 84.9091 | 0.23755
6.6 | 6.7 | 89.7744 | 0.24008
6.7 | 6.8 | 94.1186 | 0.24076
6.8 | 6.9 | 98.5113 | 0.2412
6.9 | 7 | 104.5078 | 0.24507
7 | 7.1 | 109.7939 | 0.24674
7.1 | 7.2 | 114.2596 | 0.24622
7.2 | 7.3 | 119.2284 | 0.24651
7.3 | 7.4 | 125.3223 | 0.24875
7.4 | 7.5 | 130.5844 | 0.24896
7.5 | 7.6 | 135.6416 | 0.24853
7.6 | 7.7 | 140.7841 | 0.24803
7.7 | 7.8 | 147.0463 | 0.24923
7.8 | 7.9 | 152.636 | 0.249
7.9 | 8 | 158.4405 | 0.2489
8 | 8.1 | 164.5126 | 0.24899
8.1 | 8.2 | 170.3283 | 0.24847
8.2 | 8.3 | 176.1586 | 0.2478
8.3 | 8.4 | 183.1511 | 0.24854
8.4 | 8.5 | 189.8168 | 0.2486
8.5 | 8.6 | 195.6596 | 0.24742
8.6 | 8.7 | 203.3692 | 0.2484
8.7 | 8.8 | 210.0797 | 0.24795
8.8 | 8.9 | 218.0313 | 0.24876
8.9 | 9 | 225.6948 | 0.24901
9 | 9.1 | 232.7197 | 0.24839
9.1 | 9.2 | 239.6395 | 0.24753
9.2 | 9.3 | 245.6584 | 0.24565
9.3 | 9.4 | 253.2549 | 0.24525
9.4 | 9.5 | 260.9745 | 0.24483
9.5 | 9.6 | 267.7474 | 0.24341
9.6 | 9.7 | 274.9255 | 0.24229
9.7 | 9.8 | 282.0815 | 0.24106
9.8 | 9.9 | 289.9993 | 0.24039
9.9 | 10 | 296.5091 | 0.23849
10 | 10.1 | 304.4733 | 0.23769
10.1 | 10.2 | 313.1419 | 0.23734
10.2 | 10.3 | 319.8948 | 0.23546
10.3 | 10.4 | 326.1395 | 0.2332
10.4 | 10.5 | 334.2414 | 0.23223
10.5 | 10.6 | 340.9648 | 0.23026
10.6 | 10.7 | 348.7702 | 0.22899
10.7 | 10.8 | 357.428 | 0.22822
10.8 | 10.9 | 362.8309 | 0.22535
10.9 | 11 | 372.8171 | 0.22529
11 | 11.1 | 377.9207 | 0.22226
11.1 | 11.2 | 387.6881 | 0.22195
11.2 | 11.3 | 393.3886 | 0.21929
11.3 | 11.4 | 398.569 | 0.21638
11.4 | 11.5 | 408.1828 | 0.21587
11.5 | 11.6 | 417.0496 | 0.2149
11.6 | 11.7 | 424.3668 | 0.21311
11.7 | 11.8 | 429.9929 | 0.2105
11.8 | 11.9 | 440.5348 | 0.21027
11.9 | 12 | 445.7019 | 0.20746
12 | 12.1 | 450.4827 | 0.20453
12.1 | 12.2 | 458.2032 | 0.20296
12.2 | 12.3 | 464.3161 | 0.20069
12.3 | 12.4 | 474.9183 | 0.20035
12.4 | 12.5 | 480.8713 | 0.19803
12.5 | 12.6 | 490.3153 | 0.19715
12.6 | 12.7 | 495.8725 | 0.19471
12.7 | 12.8 | 500.7387 | 0.19205
12.8 | 12.9 | 501.5505 | 0.18792
12.9 | 13 | 503 | 0.18415
13 | 13.1 | 504 | 0.18032
13.1 | 13.2 | 507.5928 | 0.17751
13.2 | 13.3 | 511 | 0.1747
13.3 | 13.4 | 518.8217 | 0.17343
13.4 | 13.5 | 523 | 0.17097
13.5 | 13.6 | 531.6118 | 0.16998
13.6 | 13.7 | 537.0833 | 0.168
13.7 | 13.8 | 549.6158 | 0.16821
13.8 | 13.9 | 551.4242 | 0.16515
13.9 | 14 | 557.1226 | 0.1633
14 | 14.1 | 567.6 | 0.16286
14.1 | 14.2 | 568 | 0.15956
14.2 | 14.3 | 569.1931 | 0.15656
14.3 | 14.4 | 570 | 0.15354
14.4 | 14.5 | 571.5865 | 0.1508
14.5 | 14.6 | 573.93 | 0.14833
14.6 | 14.7 | 588.9278 | 0.14912
14.7 | 14.8 | 589 | 0.14614
14.8 | 14.9 | 591 | 0.1437
14.9 | 15 | 593 | 0.14132
15 | 15.1 | 595.5353 | 0.13913
15.1 | 15.2 | 597 | 0.13673
15.2 | 15.3 | 600 | 0.13474
15.3 | 15.4 | 601 | 0.13236
15.4 | 15.5 | 602 | 0.13003
15.5 | 15.6 | 603 | 0.12775
15.6 | 15.7 | 604 | 0.12554
15.7 | 15.8 | 604.45 | 0.12326
15.8 | 15.9 | 605.12 | 0.12108
15.9 | 16 | 610.075 | 0.1198
16 | 16.1 | 611 | 0.11776
16.1 | 16.2 | 612 | 0.11578
16.2 | 16.3 | 613 | 0.11385
16.3 | 16.4 | 614 | 0.11196
16.4 | 16.5 | 615 | 0.11012
16.5 | 16.6 | 615.12 | 0.10816
16.6 | 16.7 | 615.49 | 0.10629
16.7 | 16.8 | 616 | 0.10449
16.8 | 16.9 | 616.46 | 0.10272
16.9 | 17 | 616.78 | 0.10097
17 | 17.1 | 617 | 0.099249
17.1 | 17.2 | 617.72 | 0.097642
17.2 | 17.3 | 618.6 | 0.096095
17.3 | 17.4 | 619.7 | 0.094616
17.4 | 17.5 | 619.73 | 0.093008
17.5 | 17.6 | 619.7667 | 0.091437
17.6 | 17.7 | 619.77 | 0.089896
17.7 | 17.8 | 619.77 | 0.088389
17.8 | 17.9 | 619.77 | 0.086916
17.9 | 18 | 619.77 | 0.085476
18 | 18.1 | 619.77 | 0.084067
18.1 | 18.2 | 619.77 | 0.082689
18.2 | 18.3 | 619.77 | 0.081341
18.3 | 18.4 | 619.77 | 0.080022
18.4 | 18.5 | 619.77 | 0.078731
18.5 | 18.6 | 619.77 | 0.077468
18.6 | 18.7 | 619.77 | 0.076232
18.7 | 18.8 | 619.77 | 0.075022
18.8 | 18.9 | 619.77 | 0.073837
18.9 | 19 | 619.77 | 0.072677
19 | 19.1 | 619.77 | 0.071542
19.1 | 19.2 | 619.77 | 0.07043
19.2 | 19.3 | 619.77 | 0.069341
19.3 | 19.4 | 619.77 | 0.068274
19.4 | 19.5 | 619.77 | 0.067229
19.5 | 19.6 | 619.77 | 0.066205
19.6 | 19.7 | 619.77 | 0.065202
19.7 | 19.8 | 619.77 | 0.064219
19.8 | 19.9 | 619.77 | 0.063256
19.9 | 20 | 619.77 | 0.062312
20 | 25 | 0 | 0
25 | 50 | 0 | 0