## JAIS_STD
Wind Speed From | Wind Speed To | Power (Kw) | Cp
0 | 1.2 | 0 | 0 | Turbine Make | Suzlon
1.2 | 1.3 | 0 | 0 | Turbine Type | S52
1.3 | 1.4 | 0 | 0 | Cut in Speed | 4
1.4 | 1.5 | 0 | 0 | Cut Out Speed | 20
1.5 | 1.6 | 0 | 0 | Rated Speed | 12
1.6 | 1.7 | 0 | 0 | Swept area | 2124
1.7 | 1.8 | 0 | 0 | Air Density | 1.1562
1.8 | 1.9 | 0 | 0
1.9 | 2 | 0 | 0
2 | 2.1 | 0 | 0
2.1 | 2.2 | 0 | 0
2.2 | 2.3 | 0 | 0
2.3 | 2.4 | 0 | 0
2.4 | 2.5 | 0 | 0
2.5 | 2.6 | 0 | 0
2.6 | 2.7 | 0 | 0
2.7 | 2.8 | 0 | 0
2.8 | 2.9 | 0 | 0
2.9 | 3 | 0 | 0
3 | 3.1 | 0 | 0
3.1 | 3.2 | 0 | 0
3.2 | 3.3 | 0 | 0
3.3 | 3.4 | 0 | 0
3.4 | 3.5 | 0 | 0
3.5 | 3.6 | 0 | 0
3.6 | 3.7 | 0 | 0
3.7 | 3.8 | 0 | 0
3.8 | 3.9 | 0.2 | 0.0029684
3.9 | 4 | 0.8 | 0.010983
4 | 4.1 | 1.8 | 0.022905
4.1 | 4.2 | 3.2 | 0.037813
4.2 | 4.3 | 4.8 | 0.052764
4.3 | 4.4 | 6.6 | 0.067605
4.4 | 4.5 | 8.4 | 0.080309
4.5 | 4.6 | 10.2033 | 0.09119
4.6 | 4.7 | 12.1314 | 0.1015
4.7 | 4.8 | 14.2539 | 0.11181
4.8 | 4.9 | 16.5485 | 0.12186
4.9 | 5 | 18.9723 | 0.13133
5 | 5.1 | 21.5595 | 0.14047
5.1 | 5.2 | 24.4086 | 0.14986
5.2 | 5.3 | 27.4521 | 0.159
5.3 | 5.4 | 30.6101 | 0.16745
5.4 | 5.5 | 34.1425 | 0.17659
5.5 | 5.6 | 37.7989 | 0.18503
5.6 | 5.7 | 41.5527 | 0.1927
5.7 | 5.8 | 45.4278 | 0.19977
5.8 | 5.9 | 49.4606 | 0.20645
5.9 | 6 | 53.4507 | 0.21195
6 | 6.1 | 57.4134 | 0.21647
6.1 | 6.2 | 61.5142 | 0.22071
6.2 | 6.3 | 65.6921 | 0.22448
6.3 | 6.4 | 70.0279 | 0.22808
6.4 | 6.5 | 74.6345 | 0.23187
6.5 | 6.6 | 79.3417 | 0.23529
6.6 | 6.7 | 83.9556 | 0.23783
6.7 | 6.8 | 88.924 | 0.24079
6.8 | 6.9 | 93.7724 | 0.24288
6.9 | 7 | 98.2194 | 0.2435
7 | 7.1 | 103.0837 | 0.24476
7.1 | 7.2 | 108.1018 | 0.24598
7.2 | 7.3 | 113.0362 | 0.24664
7.3 | 7.4 | 118.2229 | 0.2475
7.4 | 7.5 | 123.5792 | 0.24837
7.5 | 7.6 | 128.9319 | 0.2489
7.6 | 7.7 | 134.3262 | 0.24921
7.7 | 7.8 | 139.7199 | 0.24925
7.8 | 7.9 | 145.0616 | 0.24895
7.9 | 8 | 150.6063 | 0.24877
8 | 8.1 | 156.191 | 0.24844
8.1 | 8.2 | 162.0089 | 0.24827
8.2 | 8.3 | 167.8929 | 0.24799
8.3 | 8.4 | 174.0409 | 0.24789
8.4 | 8.5 | 180.1553 | 0.24754
8.5 | 8.6 | 186.037 | 0.24671
8.6 | 8.7 | 191.9609 | 0.24579
8.7 | 8.8 | 198.169 | 0.24509
8.8 | 8.9 | 204.6115 | 0.24453
8.9 | 9 | 211.0316 | 0.24379
9 | 9.1 | 217.9088 | 0.24344
9.1 | 9.2 | 224.3055 | 0.24241
9.2 | 9.3 | 230.6198 | 0.2412
9.3 | 9.4 | 236.8412 | 0.2398
9.4 | 9.5 | 242.9464 | 0.23822
9.5 | 9.6 | 248.7849 | 0.23632
9.6 | 9.7 | 255.5047 | 0.23519
9.7 | 9.8 | 261.8466 | 0.23365
9.8 | 9.9 | 268.4689 | 0.2323
9.9 | 10 | 275.5541 | 0.23128
10 | 10.1 | 283.1625 | 0.23061
10.1 | 10.2 | 290.1292 | 0.22933
10.2 | 10.3 | 297.3473 | 0.22819
10.3 | 10.4 | 305.3502 | 0.22758
10.4 | 10.5 | 313.8173 | 0.22721
10.5 | 10.6 | 316.6816 | 0.22279
10.6 | 10.7 | 323.7808 | 0.2214
10.7 | 10.8 | 326.494 | 0.21705
10.8 | 10.9 | 337.5766 | 0.21824
10.9 | 11 | 342.427 | 0.21534
11 | 11.1 | 349.2087 | 0.21367
11.1 | 11.2 | 355.2046 | 0.21152
11.2 | 11.3 | 362.6947 | 0.21025
11.3 | 11.4 | 373.5641 | 0.21085
11.4 | 11.5 | 373.8679 | 0.20552
11.5 | 11.6 | 375.4178 | 0.20103
11.6 | 11.7 | 380.75 | 0.19866
11.7 | 11.8 | 386 | 0.19628
11.8 | 11.9 | 394 | 0.1953
11.9 | 12 | 404 | 0.19525
12 | 12.1 | 412 | 0.19418
12.1 | 12.2 | 419 | 0.19262
12.2 | 12.3 | 426 | 0.19106
12.3 | 12.4 | 431 | 0.18863
12.4 | 12.5 | 437 | 0.18666
12.5 | 12.6 | 444 | 0.18514
12.6 | 12.7 | 452 | 0.18402
12.7 | 12.8 | 456 | 0.1813
12.8 | 12.9 | 465 | 0.18058
12.9 | 13 | 475 | 0.18021
13 | 13.1 | 485 | 0.17979
13.1 | 13.2 | 493 | 0.1786
13.2 | 13.3 | 501 | 0.1774
13.3 | 13.4 | 511 | 0.17689
13.4 | 13.5 | 518 | 0.17533
13.5 | 13.6 | 525 | 0.17378
13.6 | 13.7 | 531 | 0.17192
13.7 | 13.8 | 537 | 0.17008
13.8 | 13.9 | 543 | 0.16827
13.9 | 14 | 548 | 0.16618
14 | 14.1 | 553 | 0.16413
14.1 | 14.2 | 557 | 0.16182
14.2 | 14.3 | 561 | 0.15957
14.3 | 14.4 | 566 | 0.15763
14.4 | 14.5 | 572 | 0.15601
14.5 | 14.6 | 584 | 0.15601
14.6 | 14.7 | 593 | 0.15518
14.7 | 14.8 | 600 | 0.15383
14.8 | 14.9 | 600 | 0.15073
14.9 | 15 | 600 | 0.14772
15 | 15.1 | 600 | 0.14478
15.1 | 15.2 | 600 | 0.14193
15.2 | 15.3 | 600 | 0.13914
15.3 | 15.4 | 600 | 0.13643
15.4 | 15.5 | 600 | 0.13379
15.5 | 15.6 | 600 | 0.13122
15.6 | 15.7 | 600 | 0.12871
15.7 | 15.8 | 600 | 0.12627
15.8 | 15.9 | 600 | 0.12389
15.9 | 16 | 600 | 0.12156
16 | 16.1 | 600 | 0.1193
16.1 | 16.2 | 600 | 0.11709
16.2 | 16.3 | 600 | 0.11493
16.3 | 16.4 | 600 | 0.11283
16.4 | 16.5 | 600 | 0.11078
16.5 | 16.6 | 600 | 0.10878
16.6 | 16.7 | 600 | 0.10682
16.7 | 16.8 | 600 | 0.10492
16.8 | 16.9 | 600 | 0.10305
16.9 | 17 | 600 | 0.10124
17 | 17.1 | 600 | 0.09946
17.1 | 17.2 | 600 | 0.097725
17.2 | 17.3 | 600 | 0.09603
17.3 | 17.4 | 600 | 0.094375
17.4 | 17.5 | 600 | 0.092757
17.5 | 17.6 | 600 | 0.091176
17.6 | 17.7 | 600 | 0.08963
17.7 | 17.8 | 600 | 0.08812
17.8 | 17.9 | 600 | 0.086643
17.9 | 18 | 600 | 0.085199
18 | 18.1 | 600 | 0.083787
18.1 | 18.2 | 600 | 0.082406
18.2 | 18.3 | 600 | 0.081055
18.3 | 18.4 | 600 | 0.079733
18.4 | 18.5 | 600 | 0.07844
18.5 | 18.6 | 600 | 0.077175
18.6 | 18.7 | 600 | 0.075937
18.7 | 18.8 | 600 | 0.074726
18.8 | 18.9 | 600 | 0.073539
18.9 | 19 | 600 | 0.072378
19 | 19.1 | 600 | 0.071241
19.1 | 19.2 | 600 | 0.070128
19.2 | 19.3 | 600 | 0.069038
19.3 | 19.4 | 600 | 0.067971
19.4 | 19.5 | 600 | 0.066925
19.5 | 19.6 | 600 | 0.065901
19.6 | 19.7 | 600 | 0.064897
19.7 | 19.8 | 600 | 0.063914
19.8 | 19.9 | 600 | 0.06295
19.9 | 20 | 600 | 0.062006
20 | 25 | 0 | 0
25 | 50 | 0 | 0