## XXXX_STD
Wind Speed From | Wind Speed To | Power (Kw) | Cp
0 | 1.2 | 0 | 0 | Turbine Make | Suzlon
1.2 | 1.3 | 0 | 0 | Turbine Type | S52
1.3 | 1.4 | 0 | 0 | Cut in Speed | 4
1.4 | 1.5 | 0 | 0 | Cut Out Speed | 25
1.5 | 1.6 | 0 | 0 | Rated Speed | 13
1.6 | 1.7 | 0 | 0 | Swept area | 2124
1.7 | 1.8 | 0 | 0 | Air Density | 1.1354
1.8 | 1.9 | 0 | 0
1.9 | 2 | 0 | 0
2 | 2.1 | 0 | 0
2.1 | 2.2 | 0 | 0
2.2 | 2.3 | 0 | 0
2.3 | 2.4 | 0 | 0
2.4 | 2.5 | 0 | 0
2.5 | 2.6 | 0 | 0
2.6 | 2.7 | 0 | 0
2.7 | 2.8 | 0 | 0
2.8 | 2.9 | 0 | 0
2.9 | 3 | 0 | 0
3 | 3.1 | 0 | 0
3.1 | 3.2 | 0 | 0
3.2 | 3.3 | 0 | 0
3.3 | 3.4 | 0 | 0
3.4 | 3.5 | 0 | 0
3.5 | 3.6 | 0 | 0
3.6 | 3.7 | 0 | 0
3.7 | 3.8 | 0 | 0
3.8 | 3.9 | 0 | 0
3.9 | 4 | 0 | 0
4 | 4.1 | 3.5667 | 0.046216
4.1 | 4.2 | 5.17 | 0.062209
4.2 | 4.3 | 7.9428 | 0.088907
4.3 | 4.4 | 9.9544 | 0.10383
4.4 | 4.5 | 11.8368 | 0.11524
4.5 | 4.6 | 13.6142 | 0.1239
4.6 | 4.7 | 16.3572 | 0.13936
4.7 | 4.8 | 19.0182 | 0.15191
4.8 | 4.9 | 22.0509 | 0.16535
4.9 | 5 | 24.1883 | 0.1705
5 | 5.1 | 28.3434 | 0.18804
5.1 | 5.2 | 30.6806 | 0.19181
5.2 | 5.3 | 34.2146 | 0.2018
5.3 | 5.4 | 36.4956 | 0.20329
5.4 | 5.5 | 40.2411 | 0.21193
5.5 | 5.6 | 45.1546 | 0.22507
5.6 | 5.7 | 47.7185 | 0.22534
5.7 | 5.8 | 50.4599 | 0.22596
5.8 | 5.9 | 54.6385 | 0.23223
5.9 | 6 | 58.1638 | 0.23486
6 | 6.1 | 62.6091 | 0.24038
6.1 | 6.2 | 65.8037 | 0.24042
6.2 | 6.3 | 71.314 | 0.24815
6.3 | 6.4 | 75.348 | 0.2499
6.4 | 6.5 | 79.5579 | 0.25168
6.5 | 6.6 | 83.5323 | 0.25225
6.6 | 6.7 | 88.1606 | 0.2543
6.7 | 6.8 | 93.6777 | 0.2583
6.8 | 6.9 | 98.0697 | 0.25865
6.9 | 7 | 102.6177 | 0.25905
7 | 7.1 | 107.2466 | 0.2593
7.1 | 7.2 | 112.4478 | 0.26055
7.2 | 7.3 | 117.384 | 0.26081
7.3 | 7.4 | 122.4061 | 0.26094
7.4 | 7.5 | 128.232 | 0.26243
7.5 | 7.6 | 133.6335 | 0.26269
7.6 | 7.7 | 139.0696 | 0.26273
7.7 | 7.8 | 144.8989 | 0.26321
7.8 | 7.9 | 150.6503 | 0.26327
7.9 | 8 | 157.5491 | 0.265
8 | 8.1 | 162.7436 | 0.2636
8.1 | 8.2 | 168.6984 | 0.26325
8.2 | 8.3 | 173.6164 | 0.26113
8.3 | 8.4 | 179.7944 | 0.26077
8.4 | 8.5 | 186.3537 | 0.26074
8.5 | 8.6 | 193.0255 | 0.26066
8.6 | 8.7 | 199.8325 | 0.26054
8.7 | 8.8 | 206.871 | 0.26053
8.8 | 8.9 | 213.8077 | 0.26019
8.9 | 9 | 220.3744 | 0.25924
9 | 9.1 | 227.6194 | 0.25894
9.1 | 9.2 | 235.0681 | 0.25869
9.2 | 9.3 | 242.6912 | 0.25847
9.3 | 9.4 | 250.4735 | 0.25824
9.4 | 9.5 | 258.3335 | 0.25793
9.5 | 9.6 | 265.4419 | 0.25675
9.6 | 9.7 | 270.7747 | 0.25381
9.7 | 9.8 | 278.0363 | 0.25264
9.8 | 9.9 | 286.4449 | 0.25239
9.9 | 10 | 289.5689 | 0.24749
10 | 10.1 | 297.4489 | 0.24667
10.1 | 10.2 | 305.7526 | 0.2461
10.2 | 10.3 | 313.3048 | 0.24484
10.3 | 10.4 | 321.9973 | 0.24437
10.4 | 10.5 | 330.8786 | 0.24394
10.5 | 10.6 | 339.3061 | 0.24307
10.6 | 10.7 | 348.1563 | 0.24242
10.7 | 10.8 | 357.9664 | 0.24233
10.8 | 10.9 | 361.5238 | 0.238
10.9 | 11 | 366.9746 | 0.235
11 | 11.1 | 377.1678 | 0.235
11.1 | 11.2 | 385.8989 | 0.234
11.2 | 11.3 | 393.5556 | 0.23231
11.3 | 11.4 | 403.9744 | 0.23218
11.4 | 11.5 | 408.6723 | 0.22876
11.5 | 11.6 | 417.6111 | 0.22771
11.6 | 11.7 | 427.0737 | 0.2269
11.7 | 11.8 | 438.0572 | 0.22682
11.8 | 11.9 | 446.6647 | 0.22545
11.9 | 12 | 453.6696 | 0.22326
12 | 12.1 | 463.2629 | 0.22233
12.1 | 12.2 | 473.2692 | 0.22155
12.2 | 12.3 | 482.8057 | 0.2205
12.3 | 12.4 | 481.5199 | 0.21459
12.4 | 12.5 | 482.4064 | 0.20983
12.5 | 12.6 | 491.2154 | 0.20857
12.6 | 12.7 | 499.5206 | 0.20709
12.7 | 12.8 | 510.3849 | 0.20663
12.8 | 12.9 | 521.7913 | 0.20634
12.9 | 13 | 531.9662 | 0.20551
13 | 13.1 | 541.6636 | 0.20446
13.1 | 13.2 | 549.496 | 0.2027
13.2 | 13.3 | 560.4376 | 0.20208
13.3 | 13.4 | 568.3532 | 0.20034
13.4 | 13.5 | 575.6689 | 0.19841
13.5 | 13.6 | 588.4726 | 0.19835
13.6 | 13.7 | 591.23 | 0.19492
13.7 | 13.8 | 594.78 | 0.19183
13.8 | 13.9 | 600 | 0.18933
13.9 | 14 | 600 | 0.18528
14 | 14.1 | 600 | 0.18133
14.1 | 14.2 | 600 | 0.1775
14.2 | 14.3 | 600 | 0.17378
14.3 | 14.4 | 600 | 0.17016
14.4 | 14.5 | 600 | 0.16664
14.5 | 14.6 | 600 | 0.16321
14.6 | 14.7 | 600 | 0.15988
14.7 | 14.8 | 600 | 0.15664
14.8 | 14.9 | 600 | 0.15349
14.9 | 15 | 600 | 0.15042
15 | 15.1 | 600 | 0.14743
15.1 | 15.2 | 600 | 0.14452
15.2 | 15.3 | 600 | 0.14169
15.3 | 15.4 | 600 | 0.13893
15.4 | 15.5 | 600 | 0.13624
15.5 | 15.6 | 600 | 0.13362
15.6 | 15.7 | 600 | 0.13107
15.7 | 15.8 | 600 | 0.12858
15.8 | 15.9 | 600 | 0.12615
15.9 | 16 | 600 | 0.12379
16 | 16.1 | 600 | 0.12148
16.1 | 16.2 | 600 | 0.11923
16.2 | 16.3 | 600 | 0.11704
16.3 | 16.4 | 600 | 0.11489
16.4 | 16.5 | 600 | 0.11281
16.5 | 16.6 | 600 | 0.11077
16.6 | 16.7 | 600 | 0.10878
16.7 | 16.8 | 600 | 0.10683
16.8 | 16.9 | 600 | 0.10494
16.9 | 17 | 600 | 0.10309
17 | 17.1 | 600 | 0.10128
17.1 | 17.2 | 600 | 0.099512
17.2 | 17.3 | 600 | 0.097786
17.3 | 17.4 | 600 | 0.0961
17.4 | 17.5 | 600 | 0.094453
17.5 | 17.6 | 600 | 0.092843
17.6 | 17.7 | 600 | 0.091269
17.7 | 17.8 | 600 | 0.089731
17.8 | 17.9 | 600 | 0.088227
17.9 | 18 | 600 | 0.086757
18 | 18.1 | 600 | 0.085319
18.1 | 18.2 | 600 | 0.083913
18.2 | 18.3 | 600 | 0.082537
18.3 | 18.4 | 600 | 0.081191
18.4 | 18.5 | 600 | 0.079875
18.5 | 18.6 | 600 | 0.078586
18.6 | 18.7 | 600 | 0.077326
18.7 | 18.8 | 600 | 0.076092
18.8 | 18.9 | 600 | 0.074884
18.9 | 19 | 600 | 0.073702
19 | 19.1 | 600 | 0.072544
19.1 | 19.2 | 600 | 0.071411
19.2 | 19.3 | 600 | 0.070301
19.3 | 19.4 | 600 | 0.069213
19.4 | 19.5 | 600 | 0.068149
19.5 | 19.6 | 600 | 0.067106
19.6 | 19.7 | 600 | 0.066084
19.7 | 19.8 | 600 | 0.065082
19.8 | 19.9 | 600 | 0.064101
19.9 | 20 | 600 | 0.06314
20 | 25 | 0 | 0
25 | 50 | 0 | 0