## XXXX_STD
Wind Speed From | Wind Speed To | Power (Kw) | Cp
0 | 1.2 | 0 | 0 | Turbine Make | Suzlon
1.2 | 1.3 | 0 | 0 | Turbine Type | S52
1.3 | 1.4 | 0 | 0 | Cut in Speed | 4
1.4 | 1.5 | 0 | 0 | Cut Out Speed | 25
1.5 | 1.6 | 0 | 0 | Rated Speed | 13
1.6 | 1.7 | 0 | 0 | Swept area | 2124
1.7 | 1.8 | 0 | 0 | Air Density | 1.1049
1.8 | 1.9 | 0 | 0
1.9 | 2 | 0 | 0
2 | 2.1 | 0 | 0
2.1 | 2.2 | 0 | 0
2.2 | 2.3 | 0 | 0
2.3 | 2.4 | 0 | 0
2.4 | 2.5 | 0 | 0
2.5 | 2.6 | 0 | 0
2.6 | 2.7 | 0 | 0
2.7 | 2.8 | 0 | 0
2.8 | 2.9 | 0 | 0
2.9 | 3 | 0 | 0
3 | 3.1 | 0 | 0
3.1 | 3.2 | 0 | 0
3.2 | 3.3 | 0 | 0
3.3 | 3.4 | 0 | 0
3.4 | 3.5 | 0 | 0
3.5 | 3.6 | 0 | 0
3.6 | 3.7 | 0 | 0
3.7 | 3.8 | 0 | 0
3.8 | 3.9 | 0 | 0
3.9 | 4 | 0 | 0
4 | 4.1 | 1 | 0.013316
4.1 | 4.2 | 4.3 | 0.05317
4.2 | 4.3 | 7.6 | 0.087421
4.3 | 4.4 | 10.9 | 0.11684
4.4 | 4.5 | 14.2 | 0.14206
4.5 | 4.6 | 17.5 | 0.16366
4.6 | 4.7 | 20.8 | 0.18211
4.7 | 4.8 | 24.1 | 0.19782
4.8 | 4.9 | 27.4 | 0.21114
4.9 | 5 | 30.7 | 0.22238
5 | 5.1 | 34 | 0.2318
5.1 | 5.2 | 40.2 | 0.25827
5.2 | 5.3 | 46.4 | 0.28123
5.3 | 5.4 | 52.6 | 0.3011
5.4 | 5.5 | 58.8 | 0.31824
5.5 | 5.6 | 65 | 0.33295
5.6 | 5.7 | 71.2 | 0.34552
5.7 | 5.8 | 77.4 | 0.35618
5.8 | 5.9 | 83.6 | 0.36515
5.9 | 6 | 89.8 | 0.37263
6 | 6.1 | 96 | 0.37877
6.1 | 6.2 | 103.7 | 0.38935
6.2 | 6.3 | 111.4 | 0.39835
6.3 | 6.4 | 119.1 | 0.40592
6.4 | 6.5 | 126.8 | 0.41222
6.5 | 6.6 | 134.5 | 0.41738
6.6 | 6.7 | 142.2 | 0.42152
6.7 | 6.8 | 149.9 | 0.42475
6.8 | 6.9 | 157.6 | 0.42715
6.9 | 7 | 165.3 | 0.42882
7 | 7.1 | 173 | 0.42984
7.1 | 7.2 | 182.6 | 0.43479
7.2 | 7.3 | 192.2 | 0.43884
7.3 | 7.4 | 201.8 | 0.44208
7.4 | 7.5 | 211.4 | 0.44459
7.5 | 7.6 | 221 | 0.44644
7.6 | 7.7 | 230.6 | 0.44768
7.7 | 7.8 | 240.2 | 0.44839
7.8 | 7.9 | 249.8 | 0.4486
7.9 | 8 | 259.4 | 0.44837
8 | 8.1 | 269 | 0.44775
8.1 | 8.2 | 279.3 | 0.44789
8.2 | 8.3 | 289.6 | 0.44762
8.3 | 8.4 | 299.9 | 0.44699
8.4 | 8.5 | 310.2 | 0.44602
8.5 | 8.6 | 320.5 | 0.44476
8.6 | 8.7 | 330.8 | 0.44322
8.7 | 8.8 | 341.1 | 0.44144
8.8 | 8.9 | 351.4 | 0.43945
8.9 | 9 | 361.7 | 0.43725
9 | 9.1 | 372 | 0.43488
9.1 | 9.2 | 381.9 | 0.43189
9.2 | 9.3 | 391.8 | 0.4288
9.3 | 9.4 | 401.7 | 0.4256
9.4 | 9.5 | 411.6 | 0.42232
9.5 | 9.6 | 421.5 | 0.41897
9.6 | 9.7 | 431.4 | 0.41555
9.7 | 9.8 | 441.3 | 0.41207
9.8 | 9.9 | 451.2 | 0.40855
9.9 | 10 | 461.1 | 0.40499
10 | 10.1 | 471 | 0.4014
10.1 | 10.2 | 478.5 | 0.3958
10.2 | 10.3 | 486 | 0.39029
10.3 | 10.4 | 493.5 | 0.38488
10.4 | 10.5 | 501 | 0.37957
10.5 | 10.6 | 508.5 | 0.37435
10.6 | 10.7 | 516 | 0.36922
10.7 | 10.8 | 523.5 | 0.36418
10.8 | 10.9 | 531 | 0.35923
10.9 | 11 | 538.5 | 0.35437
11 | 11.1 | 546 | 0.3496
11.1 | 11.2 | 549.8 | 0.3426
11.2 | 11.3 | 553.6 | 0.33581
11.3 | 11.4 | 557.4 | 0.32922
11.4 | 11.5 | 561.2 | 0.32282
11.5 | 11.6 | 565 | 0.3166
11.6 | 11.7 | 568.8 | 0.31055
11.7 | 11.8 | 572.6 | 0.30468
11.8 | 11.9 | 576.4 | 0.29897
11.9 | 12 | 580.2 | 0.29342
12 | 12.1 | 584 | 0.28802
12.1 | 12.2 | 585.6 | 0.28171
12.2 | 12.3 | 587.2 | 0.27559
12.3 | 12.4 | 588.8 | 0.26965
12.4 | 12.5 | 590.4 | 0.2639
12.5 | 12.6 | 592 | 0.25831
12.6 | 12.7 | 593.6 | 0.25289
12.7 | 12.8 | 595.2 | 0.24763
12.8 | 12.9 | 596.8 | 0.24252
12.9 | 13 | 598.4 | 0.23756
13 | 13.1 | 600 | 0.23274
13.1 | 13.2 | 600 | 0.22745
13.2 | 13.3 | 600 | 0.22232
13.3 | 13.4 | 600 | 0.21734
13.4 | 13.5 | 600 | 0.21251
13.5 | 13.6 | 600 | 0.20783
13.6 | 13.7 | 600 | 0.20328
13.7 | 13.8 | 600 | 0.19886
13.8 | 13.9 | 600 | 0.19457
13.9 | 14 | 600 | 0.1904
14 | 14.1 | 600 | 0.18635
14.1 | 14.2 | 600 | 0.18241
14.2 | 14.3 | 600 | 0.17858
14.3 | 14.4 | 600 | 0.17486
14.4 | 14.5 | 600 | 0.17124
14.5 | 14.6 | 600 | 0.16773
14.6 | 14.7 | 600 | 0.1643
14.7 | 14.8 | 600 | 0.16097
14.8 | 14.9 | 600 | 0.15773
14.9 | 15 | 600 | 0.15458
15 | 15.1 | 600 | 0.15151
15.1 | 15.2 | 600 | 0.14852
15.2 | 15.3 | 600 | 0.1456
15.3 | 15.4 | 600 | 0.14277
15.4 | 15.5 | 600 | 0.14
15.5 | 15.6 | 600 | 0.13731
15.6 | 15.7 | 600 | 0.13469
15.7 | 15.8 | 600 | 0.13213
15.8 | 15.9 | 600 | 0.12964
15.9 | 16 | 600 | 0.12721
16 | 16.1 | 600 | 0.12484
16.1 | 16.2 | 600 | 0.12253
16.2 | 16.3 | 600 | 0.12027
16.3 | 16.4 | 600 | 0.11807
16.4 | 16.5 | 600 | 0.11592
16.5 | 16.6 | 600 | 0.11383
16.6 | 16.7 | 600 | 0.11178
16.7 | 16.8 | 600 | 0.10979
16.8 | 16.9 | 600 | 0.10784
16.9 | 17 | 600 | 0.10594
17 | 17.1 | 600 | 0.10408
17.1 | 17.2 | 600 | 0.10226
17.2 | 17.3 | 600 | 0.10049
17.3 | 17.4 | 600 | 0.098756
17.4 | 17.5 | 600 | 0.097064
17.5 | 17.6 | 600 | 0.095409
17.6 | 17.7 | 600 | 0.093792
17.7 | 17.8 | 600 | 0.092211
17.8 | 17.9 | 600 | 0.090666
17.9 | 18 | 600 | 0.089155
18 | 18.1 | 600 | 0.087677
18.1 | 18.2 | 600 | 0.086232
18.2 | 18.3 | 600 | 0.084818
18.3 | 18.4 | 600 | 0.083435
18.4 | 18.5 | 600 | 0.082082
18.5 | 18.6 | 600 | 0.080759
18.6 | 18.7 | 600 | 0.079463
18.7 | 18.8 | 600 | 0.078195
18.8 | 18.9 | 600 | 0.076954
18.9 | 19 | 600 | 0.075739
19 | 19.1 | 600 | 0.074549
19.1 | 19.2 | 600 | 0.073384
19.2 | 19.3 | 600 | 0.072244
19.3 | 19.4 | 600 | 0.071127
19.4 | 19.5 | 600 | 0.070032
19.5 | 19.6 | 600 | 0.06896
19.6 | 19.7 | 600 | 0.06791
19.7 | 19.8 | 600 | 0.066881
19.8 | 19.9 | 600 | 0.065873
19.9 | 20 | 590 | 0.063804
20 | 25 | 0 | 0
25 | 50 | 0 | 0