## Sheet1
Wind Speed From | Wind Speed To | Power (Kw) | Cp
0 | 1.2 | 0 | 0 | Turbine Make | Suzlon
1.2 | 1.3 | 0 | 0 | Turbine Type | S52
1.3 | 1.4 | 0 | 0 | Cut in Speed | 4
1.4 | 1.5 | 0 | 0 | Cut Out Speed | 25
1.5 | 1.6 | 0 | 0 | Rated Speed | 13
1.6 | 1.7 | 0 | 0 | Swept area | 2124
1.7 | 1.8 | 0 | 0 | Air Density | 1.116
1.8 | 1.9 | 0 | 0
1.9 | 2 | 0 | 0
2 | 2.1 | 0 | 0
2.1 | 2.2 | 0 | 0
2.2 | 2.3 | 0 | 0
2.3 | 2.4 | 0 | 0
2.4 | 2.5 | 0 | 0
2.5 | 2.6 | 0 | 0
2.6 | 2.7 | 0 | 0
2.7 | 2.8 | 0 | 0
2.8 | 2.9 | 0 | 0
2.9 | 3 | 0 | 0
3 | 3.1 | 0.94 | 0.026623
3.1 | 3.2 | 0.9 | 0.03
3.2 | 3.3 | 0.88627 | 0.020808
3.3 | 3.4 | 1.5536 | 0.033351
3.4 | 3.5 | 2.2209 | 0.043706
3.5 | 3.6 | 3.0503 | 0.055163
3.6 | 3.7 | 3.1345 | 0.052212
3.7 | 3.8 | 5.1211 | 0.078745
3.8 | 3.9 | 6.7242 | 0.095645
3.9 | 4 | 8.7996 | 0.11601
4 | 4.1 | 10.7519 | 0.13163
4.1 | 4.2 | 13.5839 | 0.1547
4.2 | 4.3 | 16.2107 | 0.17203
4.3 | 4.4 | 18.8335 | 0.18655
4.4 | 4.5 | 21.9482 | 0.20322
4.5 | 4.6 | 24.572 | 0.213
4.6 | 4.7 | 26.8774 | 0.21843
4.7 | 4.8 | 30.2917 | 0.23111
4.8 | 4.9 | 33.9471 | 0.24346
4.9 | 5 | 37.6117 | 0.25388
5 | 5.1 | 41.9759 | 0.26699
5.1 | 5.2 | 45.3933 | 0.27239
5.2 | 5.3 | 49.8068 | 0.28227
5.3 | 5.4 | 53.8967 | 0.2888
5.4 | 5.5 | 58.294 | 0.29563
5.5 | 5.6 | 62.7586 | 0.30152
5.6 | 5.7 | 67.5599 | 0.30781
5.7 | 5.8 | 71.6936 | 0.31003
5.8 | 5.9 | 77.5245 | 0.31849
5.9 | 6 | 81.8731 | 0.31981
6 | 6.1 | 86.4645 | 0.32141
6.1 | 6.2 | 91.8734 | 0.32526
6.2 | 6.3 | 97.5206 | 0.32907
6.3 | 6.4 | 103.1777 | 0.33209
6.4 | 6.5 | 113.5307 | 0.34881
6.5 | 6.6 | 113.5307 | 0.33319
6.6 | 6.7 | 118.9925 | 0.33382
6.7 | 6.8 | 124.1603 | 0.33317
6.8 | 6.9 | 130.4783 | 0.33512
6.9 | 7 | 136.8014 | 0.33652
7 | 7.1 | 141.0094 | 0.33242
7.1 | 7.2 | 145.8715 | 0.32975
7.2 | 7.3 | 151.1602 | 0.32785
7.3 | 7.4 | 157.5392 | 0.32802
7.4 | 7.5 | 163.7824 | 0.32756
7.5 | 7.6 | 169.9396 | 0.32664
7.6 | 7.7 | 175.1292 | 0.32367
7.7 | 7.8 | 180.6043 | 0.32111
7.8 | 7.9 | 186.0604 | 0.31841
7.9 | 8 | 190.7955 | 0.31442
8 | 8.1 | 195.6559 | 0.31063
8.1 | 8.2 | 201.3385 | 0.3081
8.2 | 8.3 | 206.4002 | 0.30457
8.3 | 8.4 | 209.6657 | 0.29847
8.4 | 8.5 | 217.159 | 0.29835
8.5 | 8.6 | 219.5355 | 0.29122
8.6 | 8.7 | 225.6615 | 0.28914
8.7 | 8.8 | 230.5811 | 0.28549
8.8 | 8.9 | 235.6518 | 0.28204
8.9 | 9 | 242.8487 | 0.28107
9 | 9.1 | 248.5743 | 0.27832
9.1 | 9.2 | 254.1801 | 0.27542
9.2 | 9.3 | 260.0112 | 0.27274
9.3 | 9.4 | 263.6649 | 0.26784
9.4 | 9.5 | 272.4124 | 0.26808
9.5 | 9.6 | 276.6867 | 0.26387
9.6 | 9.7 | 284.9045 | 0.26339
9.7 | 9.8 | 288.3597 | 0.2585
9.8 | 9.9 | 291.2449 | 0.25326
9.9 | 10 | 298.3706 | 0.25175
10 | 10.1 | 308.7913 | 0.25288
10.1 | 10.2 | 311.8527 | 0.24795
10.2 | 10.3 | 318.8428 | 0.24619
10.3 | 10.4 | 320.6003 | 0.24048
10.4 | 10.5 | 328.0301 | 0.23909
10.5 | 10.6 | 332.2821 | 0.2354
10.6 | 10.7 | 339.2292 | 0.23364
10.7 | 10.8 | 347.6352 | 0.23284
10.8 | 10.9 | 353.5324 | 0.23034
10.9 | 11 | 357.4735 | 0.22661
11 | 11.1 | 362.9516 | 0.22392
11.1 | 11.2 | 374.4854 | 0.2249
11.2 | 11.3 | 380.4632 | 0.22248
11.3 | 11.4 | 386.5333 | 0.22013
11.4 | 11.5 | 392.3746 | 0.21768
11.5 | 11.6 | 392.3746 | 0.2121
11.6 | 11.7 | 397.9891 | 0.20966
11.7 | 11.8 | 405.9776 | 0.20848
11.8 | 11.9 | 410.8298 | 0.2057
11.9 | 12 | 420.316 | 0.20523
12 | 12.1 | 433.775 | 0.20659
12.1 | 12.2 | 447.3571 | 0.20787
12.2 | 12.3 | 439.4071 | 0.19923
12.3 | 12.4 | 449.86 | 0.19908
12.4 | 12.5 | 451.7143 | 0.19514
12.5 | 12.6 | 466.9 | 0.19694
12.6 | 12.7 | 473.82 | 0.19517
12.7 | 12.8 | 470.4 | 0.18926
12.8 | 12.9 | 475 | 0.187
12.9 | 13 | 488.9 | 0.18776
13 | 13.1 | 497.8667 | 0.18686
13.1 | 13.2 | 497.8667 | 0.17793
13.2 | 13.3 | 497.8667 | 0.16935
13.3 | 13.4 | 497.8667 | 0.17
13.4 | 13.5 | 497.8667 | 0.17
13.5 | 13.6 | 497.8667 | 0.17
13.6 | 13.7 | 497.8667 | 0.17
13.7 | 13.8 | 497.8667 | 0.17
13.8 | 13.9 | 497.8667 | 0.17
13.9 | 14 | 497.8667 | 0.16
14 | 14.1 | 497.8667 | 0.16453
14.1 | 14.2 | 497.8667 | 0.16107
14.2 | 14.3 | 497.8667 | 0.15772
14.3 | 14.4 | 497.8667 | 0.15446
14.4 | 14.5 | 497.8667 | 0.15128
14.5 | 14.6 | 497.8667 | 0.14819
14.6 | 14.7 | 497.8667 | 0.14519
14.7 | 14.8 | 497.8667 | 0.14227
14.8 | 14.9 | 497.8667 | 0.13942
14.9 | 15 | 497.8667 | 0.13665
15 | 15.1 | 497.8667 | 0.13396
15.1 | 15.2 | 497.8667 | 0.13133
15.2 | 15.3 | 497.8667 | 0.12877
15.3 | 15.4 | 497.8667 | 0.12628
15.4 | 15.5 | 497.8667 | 0.12385
15.5 | 15.6 | 497.8667 | 0.12148
15.6 | 15.7 | 497.8667 | 0.11918
15.7 | 15.8 | 497.8667 | 0.11693
15.8 | 15.9 | 497.8667 | 0.11474
15.9 | 16 | 497.8667 | 0.1126
16 | 16.1 | 497.8667 | 0.11051
16.1 | 16.2 | 497.8667 | 0.10848
16.2 | 16.3 | 497.8667 | 0.10649
16.3 | 16.4 | 497.8667 | 0.10456
16.4 | 16.5 | 497.8667 | 0.10267
16.5 | 16.6 | 497.8667 | 0.10082
16.6 | 16.7 | 497.8667 | 0.099024
16.7 | 16.8 | 497.8667 | 0.097266
16.8 | 16.9 | 497.8667 | 0.09555
16.9 | 17 | 497.8667 | 0.093874
17 | 17.1 | 497.8667 | 0.092236
17.1 | 17.2 | 497.8667 | 0.090637
17.2 | 17.3 | 497.8667 | 0.089074
17.3 | 17.4 | 497.8667 | 0.087547
17.4 | 17.5 | 497.8667 | 0.086055
17.5 | 17.6 | 497.8667 | 0.084597
17.6 | 17.7 | 497.8667 | 0.083171
17.7 | 17.8 | 497.8667 | 0.081777
17.8 | 17.9 | 497.8667 | 0.080414
17.9 | 18 | 497.8667 | 0.079081
18 | 18.1 | 497.8667 | 0.077778
18.1 | 18.2 | 497.8667 | 0.076503
18.2 | 18.3 | 497.8667 | 0.075255
18.3 | 18.4 | 497.8667 | 0.074035
18.4 | 18.5 | 497.8667 | 0.072841
18.5 | 18.6 | 497.8667 | 0.071672
18.6 | 18.7 | 497.8667 | 0.070529
18.7 | 18.8 | 497.8667 | 0.069409
18.8 | 18.9 | 497.8667 | 0.068313
18.9 | 19 | 497.8667 | 0.06724
19 | 19.1 | 497.8667 | 0.06619
19.1 | 19.2 | 497.8667 | 0.065161
19.2 | 19.3 | 497.8667 | 0.064153
19.3 | 19.4 | 497.8667 | 0.063166
19.4 | 19.5 | 497.8667 | 0.062199
19.5 | 19.6 | 497.8667 | 0.061252
19.6 | 19.7 | 497.8667 | 0.060324
19.7 | 19.8 | 497.8667 | 0.059415
19.8 | 19.9 | 497.8667 | 0.058524
19.9 | 20 | 497.8667 | 0.05765
20 | 25 | 497.8667 | 0
25 | 50 | 497.8667 | 0