## Sheet1
Wind Speed From | Wind Speed To | Power (Kw) | Cp | 2017-09-01
0 | 1.2 | 0 | 0 | Turbine Make | Suzlon
1.2 | 1.3 | 0 | 0 | Turbine Type | S52
1.3 | 1.4 | 0 | 0 | Cut in Speed | 4
1.4 | 1.5 | 0 | 0 | Cut Out Speed | 25
1.5 | 1.6 | 0 | 0 | Rated Speed | 13
1.6 | 1.7 | 0 | 0 | Swept area | 2124
1.7 | 1.8 | 0 | 0 | Air Density | 1.1101
1.8 | 1.9 | 0 | 0
1.9 | 2 | 0 | 0
2 | 2.1 | 0 | 0
2.1 | 2.2 | 0 | 0
2.2 | 2.3 | 0 | 0
2.3 | 2.4 | 0 | 0
2.4 | 2.5 | 0 | 0
2.5 | 2.6 | 0 | 0
2.6 | 2.7 | 0 | 0
2.7 | 2.8 | 0 | 0
2.8 | 2.9 | 0.5445 | 0.02104
2.9 | 3 | 1.1385 | 0.039596
3 | 3.1 | 1.6632 | 0.052251
3.1 | 3.2 | 2.079 | 0.059195
3.2 | 3.3 | 2.5344 | 0.065606
3.3 | 3.4 | 2.9502 | 0.069635
3.4 | 3.5 | 3.5299 | 0.076179
3.5 | 3.6 | 4.0788 | 0.080695
3.6 | 3.7 | 4.9018 | 0.089118
3.7 | 3.8 | 6.0497 | 0.10131
3.8 | 3.9 | 6.8728 | 0.10624
3.9 | 4 | 8.5405 | 0.12213
4 | 4.1 | 10.381 | 0.13759
4.1 | 4.2 | 11.6502 | 0.14338
4.2 | 4.3 | 14.5861 | 0.167
4.3 | 4.4 | 16.3202 | 0.17411
4.4 | 4.5 | 19.5901 | 0.19507
4.5 | 4.6 | 21.9272 | 0.20411
4.6 | 4.7 | 24.2455 | 0.21129
4.7 | 4.8 | 26.793 | 0.2189
4.8 | 4.9 | 28.8298 | 0.22112
4.9 | 5 | 31.7587 | 0.22898
5 | 5.1 | 34.2732 | 0.23257
5.1 | 5.2 | 38.2484 | 0.24458
5.2 | 5.3 | 42.2505 | 0.25488
5.3 | 5.4 | 45.5103 | 0.2593
5.4 | 5.5 | 49.5423 | 0.26688
5.5 | 5.6 | 54.9269 | 0.28004
5.6 | 5.7 | 59.9393 | 0.28951
5.7 | 5.8 | 63.5926 | 0.29127
5.8 | 5.9 | 68.3235 | 0.29703
5.9 | 6 | 72.8263 | 0.30078
6 | 6.1 | 77.2899 | 0.30352
6.1 | 6.2 | 82.4274 | 0.30803
6.2 | 6.3 | 88.1862 | 0.31386
6.3 | 6.4 | 93.2716 | 0.31641
6.4 | 6.5 | 97.7838 | 0.3164
6.5 | 6.6 | 103.2174 | 0.31881
6.6 | 6.7 | 108.2994 | 0.31953
6.7 | 6.8 | 113.4736 | 0.32003
6.8 | 6.9 | 119.1069 | 0.32131
6.9 | 7 | 125.3241 | 0.3236
7 | 7.1 | 129.9177 | 0.32128
7.1 | 7.2 | 134.4211 | 0.31857
7.2 | 7.3 | 139.8391 | 0.31779
7.3 | 7.4 | 145.9161 | 0.31816
7.4 | 7.5 | 150.8562 | 0.31578
7.5 | 7.6 | 156.7368 | 0.31514
7.6 | 7.7 | 161.6175 | 0.31229
7.7 | 7.8 | 166.5279 | 0.30941
7.8 | 7.9 | 171.1147 | 0.30586
7.9 | 8 | 176.3173 | 0.30334
8 | 8.1 | 180.5965 | 0.2992
8.1 | 8.2 | 188.4409 | 0.30077
8.2 | 8.3 | 191.2489 | 0.29422
8.3 | 8.4 | 196.5095 | 0.29152
8.4 | 8.5 | 201.9652 | 0.28904
8.5 | 8.6 | 207.3461 | 0.28639
8.6 | 8.7 | 208.3493 | 0.27785
8.7 | 8.8 | 213.375 | 0.27485
8.8 | 8.9 | 216.946 | 0.27003
8.9 | 9 | 220.263 | 0.26503
9 | 9.1 | 222.8998 | 0.25936
9.1 | 9.2 | 226.0719 | 0.25447
9.2 | 9.3 | 227.4894 | 0.24781
9.3 | 9.4 | 234.68 | 0.24748
9.4 | 9.5 | 240.574 | 0.24569
9.5 | 9.6 | 245.0942 | 0.24248
9.6 | 9.7 | 251.1919 | 0.24083
9.7 | 9.8 | 255.6948 | 0.23764
9.8 | 9.9 | 263.4885 | 0.23746
9.9 | 10 | 270.7376 | 0.23668
10 | 10.1 | 276.107 | 0.2342
10.1 | 10.2 | 283.5054 | 0.23341
10.2 | 10.3 | 287.2505 | 0.2296
10.3 | 10.4 | 292.4159 | 0.22699
10.4 | 10.5 | 299.2828 | 0.22568
10.5 | 10.6 | 301.74 | 0.2211
10.6 | 10.7 | 310.1274 | 0.22087
10.7 | 10.8 | 315.0585 | 0.21815
10.8 | 10.9 | 321.1164 | 0.21623
10.9 | 11 | 328.2642 | 0.21501
11 | 11.1 | 334.4691 | 0.21315
11.1 | 11.2 | 335.3577 | 0.208
11.2 | 11.3 | 343.214 | 0.20722
11.3 | 11.4 | 352.0935 | 0.20698
11.4 | 11.5 | 356.9985 | 0.20439
11.5 | 11.6 | 360.3291 | 0.20097
11.6 | 11.7 | 366.5574 | 0.1992
11.7 | 11.8 | 372.5469 | 0.19731
11.8 | 11.9 | 381.5064 | 0.19696
11.9 | 12 | 389.3175 | 0.19597
12 | 12.1 | 396.3564 | 0.19456
12.1 | 12.2 | 404.4348 | 0.19365
12.2 | 12.3 | 411.2064 | 0.19209
12.3 | 12.4 | 421.3935 | 0.19208
12.4 | 12.5 | 431.8875 | 0.19214
12.5 | 12.6 | 439.7679 | 0.19099
12.6 | 12.7 | 447.7869 | 0.18988
12.7 | 12.8 | 456.6969 | 0.18912
12.8 | 12.9 | 465.6861 | 0.18836
12.9 | 13 | 473.4378 | 0.18707
13 | 13.1 | 480.5361 | 0.18553
13.1 | 13.2 | 491.3469 | 0.18539
13.2 | 13.3 | 500.5935 | 0.18462
13.3 | 13.4 | 508.1274 | 0.1832
13.4 | 13.5 | 517.8789 | 0.18257
13.5 | 13.6 | 527.9274 | 0.18201
13.6 | 13.7 | 536.877 | 0.18104
13.7 | 13.8 | 544.8069 | 0.17972
13.8 | 13.9 | 554.0535 | 0.17883
13.9 | 14 | 559.548 | 0.17673
14 | 14.1 | 567.9531 | 0.17557
14.1 | 14.2 | 575.4474 | 0.17413
14.2 | 14.3 | 583.7535 | 0.17293
14.3 | 14.4 | 589.169 | 0.1709
14.4 | 14.5 | 594.5845 | 0.1689
14.5 | 14.6 | 600 | 0.16694
14.6 | 14.7 | 600 | 0.16353
14.7 | 14.8 | 600 | 0.16022
14.8 | 14.9 | 600 | 0.15699
14.9 | 15 | 600 | 0.15385
15 | 15.1 | 600 | 0.1508
15.1 | 15.2 | 600 | 0.14782
15.2 | 15.3 | 600 | 0.14492
15.3 | 15.4 | 600 | 0.1421
15.4 | 15.5 | 600 | 0.13935
15.5 | 15.6 | 600 | 0.13667
15.6 | 15.7 | 600 | 0.13406
15.7 | 15.8 | 600 | 0.13151
15.8 | 15.9 | 600 | 0.12903
15.9 | 16 | 600 | 0.12661
16 | 16.1 | 600 | 0.12425
16.1 | 16.2 | 600 | 0.12195
16.2 | 16.3 | 600 | 0.11971
16.3 | 16.4 | 600 | 0.11752
16.4 | 16.5 | 600 | 0.11538
16.5 | 16.6 | 600 | 0.1133
16.6 | 16.7 | 600 | 0.11126
16.7 | 16.8 | 600 | 0.10927
16.8 | 16.9 | 600 | 0.10733
16.9 | 17 | 600 | 0.10544
17 | 17.1 | 600 | 0.10359
17.1 | 17.2 | 600 | 0.10178
17.2 | 17.3 | 600 | 0.10002
17.3 | 17.4 | 600 | 0.098294
17.4 | 17.5 | 600 | 0.096609
17.5 | 17.6 | 600 | 0.094963
17.6 | 17.7 | 600 | 0.093353
17.7 | 17.8 | 600 | 0.09178
17.8 | 17.9 | 600 | 0.090242
17.9 | 18 | 600 | 0.088738
18 | 18.1 | 600 | 0.087267
18.1 | 18.2 | 600 | 0.085829
18.2 | 18.3 | 600 | 0.084422
18.3 | 18.4 | 600 | 0.083045
18.4 | 18.5 | 600 | 0.081698
18.5 | 18.6 | 600 | 0.080381
18.6 | 18.7 | 600 | 0.079091
18.7 | 18.8 | 600 | 0.077829
18.8 | 18.9 | 600 | 0.076594
18.9 | 19 | 600 | 0.075384
19 | 19.1 | 600 | 0.0742
19.1 | 19.2 | 600 | 0.073041
19.2 | 19.3 | 600 | 0.071906
19.3 | 19.4 | 600 | 0.070794
19.4 | 19.5 | 600 | 0.069705
19.5 | 19.6 | 600 | 0.068638
19.6 | 19.7 | 600 | 0.067593
19.7 | 19.8 | 600 | 0.066568
19.8 | 19.9 | 600 | 0.065565
19.9 | 20 | 600 | 0.064581
21 | 25 | 0 | 0
25 | 50 | 0 | 0