## Sheet1
Wind Speed From | Wind Speed To | Power (Kw) | Cp
0 | 1.2 | 0 | 0 | Turbine Make | Suzlon
1.2 | 1.3 | 0 | 0 | Turbine Type | S52
1.3 | 1.4 | 0 | 0 | Cut in Speed | 4
1.4 | 1.5 | 0 | 0 | Cut Out Speed | 25
1.5 | 1.6 | 0 | 0 | Rated Speed | 13
1.6 | 1.7 | 0 | 0 | Swept area | 2124
1.7 | 1.8 | 0 | 0 | Air Density | 1.0447
1.8 | 1.9 | 0 | 0
1.9 | 2 | 0 | 0
2 | 2.1 | 0 | 0
2.1 | 2.2 | 0 | 0
2.2 | 2.3 | 0 | 0
2.3 | 2.4 | 0 | 0
2.4 | 2.5 | 0 | 0
2.5 | 2.6 | 0 | 0
2.6 | 2.7 | 0 | 0
2.7 | 2.8 | 0 | 0
2.8 | 2.9 | 0 | 0
2.9 | 3 | 0.5 | 0.016691
3 | 3.1 | 1 | 0.030255
3.1 | 3.2 | 2 | 0.055013
3.2 | 3.3 | 3 | 0.075243
3.3 | 3.4 | 4 | 0.091729
3.4 | 3.5 | 5 | 0.10511
3.5 | 3.6 | 6 | 0.11591
3.6 | 3.7 | 7 | 0.12456
3.7 | 3.8 | 8.4679 | 0.13909
3.8 | 3.9 | 9.6125 | 0.14606
3.9 | 4 | 11.3309 | 0.15958
4 | 4.1 | 13.5593 | 0.17732
4.1 | 4.2 | 15.0729 | 0.18337
4.2 | 4.3 | 17.7579 | 0.20131
4.3 | 4.4 | 20.4007 | 0.21586
4.4 | 4.5 | 23.0255 | 0.22775
4.5 | 4.6 | 25.5789 | 0.23686
4.6 | 4.7 | 28.8007 | 0.25003
4.7 | 4.8 | 31.8999 | 0.25999
4.8 | 4.9 | 34.9124 | 0.26747
4.9 | 5 | 39.252 | 0.28303
5 | 5.1 | 41.7899 | 0.28395
5.1 | 5.2 | 46.0997 | 0.29551
5.2 | 5.3 | 49.7183 | 0.301
5.3 | 5.4 | 53.5552 | 0.30655
5.4 | 5.5 | 58.234 | 0.31548
5.5 | 5.6 | 62.6278 | 0.32143
5.6 | 5.7 | 67.0194 | 0.32618
5.7 | 5.8 | 71.4043 | 0.32986
5.8 | 5.9 | 76.7127 | 0.33666
5.9 | 6 | 81.054 | 0.33822
6 | 6.1 | 86.7166 | 0.34435
6.1 | 6.2 | 91.8038 | 0.34719
6.2 | 6.3 | 96.2513 | 0.34695
6.3 | 6.4 | 101.7333 | 0.34979
6.4 | 6.5 | 107.848 | 0.35396
6.5 | 6.6 | 113.6593 | 0.35633
6.6 | 6.7 | 118.1976 | 0.35422
6.7 | 6.8 | 124.3503 | 0.35645
6.8 | 6.9 | 129.2094 | 0.35451
6.9 | 7 | 134.349 | 0.35304
7 | 7.1 | 140.9412 | 0.35493
7.1 | 7.2 | 147.5791 | 0.35638
7.2 | 7.3 | 153.3092 | 0.35521
7.3 | 7.4 | 159.9561 | 0.35579
7.4 | 7.5 | 164.9031 | 0.35231
7.5 | 7.6 | 169.191 | 0.34739
7.6 | 7.7 | 176.859 | 0.34917
7.7 | 7.8 | 182.3637 | 0.34637
7.8 | 7.9 | 187.6712 | 0.34308
7.9 | 8 | 191.0536 | 0.33633
8 | 8.1 | 197.2284 | 0.3345
8.1 | 8.2 | 202.657 | 0.33129
8.2 | 8.3 | 207.1618 | 0.32656
8.3 | 8.4 | 212.6155 | 0.32333
8.4 | 8.5 | 217.3716 | 0.31903
8.5 | 8.6 | 221.9972 | 0.31458
8.6 | 8.7 | 226.4801 | 0.31
8.7 | 8.8 | 232.5068 | 0.30752
8.8 | 8.9 | 236.1143 | 0.30188
8.9 | 9 | 243.0343 | 0.30049
9 | 9.1 | 248.6563 | 0.29741
9.1 | 9.2 | 255.6778 | 0.29595
9.2 | 9.3 | 260.7319 | 0.29217
9.3 | 9.4 | 266.0458 | 0.28871
9.4 | 9.5 | 271.0049 | 0.2849
9.5 | 9.6 | 274.8098 | 0.27996
9.6 | 9.7 | 281.2417 | 0.27775
9.7 | 9.8 | 287.611 | 0.27543
9.8 | 9.9 | 293.2528 | 0.27241
9.9 | 10 | 298.111 | 0.2687
10 | 10.1 | 302.8083 | 0.2649
10.1 | 10.2 | 309.7448 | 0.26308
10.2 | 10.3 | 316.1487 | 0.26077
10.3 | 10.4 | 321.767 | 0.25783
10.4 | 10.5 | 326.3495 | 0.2541
10.5 | 10.6 | 333.0623 | 0.25205
10.6 | 10.7 | 338.6103 | 0.24913
10.7 | 10.8 | 344.8322 | 0.24673
10.8 | 10.9 | 348.7739 | 0.24274
10.9 | 11 | 356.1596 | 0.24119
11 | 11.1 | 361.0925 | 0.23798
11.1 | 11.2 | 366.8702 | 0.23537
11.2 | 11.3 | 373.262 | 0.23316
11.3 | 11.4 | 379.8562 | 0.23109
11.4 | 11.5 | 385.1762 | 0.22827
11.5 | 11.6 | 391.3054 | 0.22596
11.6 | 11.7 | 395.9347 | 0.22282
11.7 | 11.8 | 399.4076 | 0.21911
11.8 | 11.9 | 405.904 | 0.2171
11.9 | 12 | 413.4096 | 0.21564
12 | 12.1 | 419.3643 | 0.21336
12.1 | 12.2 | 427.8032 | 0.21235
12.2 | 12.3 | 430.5485 | 0.20854
12.3 | 12.4 | 439.0312 | 0.20755
12.4 | 12.5 | 446.6378 | 0.20611
12.5 | 12.6 | 451.0642 | 0.20324
12.6 | 12.7 | 451.5507 | 0.19869
12.7 | 12.8 | 465.1104 | 0.1999
12.8 | 12.9 | 475.7937 | 0.19977
12.9 | 13 | 475.7576 | 0.19518
13 | 13.1 | 487.6342 | 0.19551
13.1 | 13.2 | 485.325 | 0.19019
13.2 | 13.3 | 503.7984 | 0.19301
13.3 | 13.4 | 511 | 0.19142
13.4 | 13.5 | 517 | 0.1894
13.5 | 13.6 | 519.2529 | 0.18606
13.6 | 13.7 | 522.7781 | 0.18325
13.7 | 13.8 | 527.9321 | 0.18106
13.8 | 13.9 | 539.65 | 0.18111
13.9 | 14 | 542 | 0.17803
14 | 14.1 | 547 | 0.17588
14.1 | 14.2 | 551 | 0.17345
14.2 | 14.3 | 556 | 0.17138
14.3 | 14.4 | 560 | 0.16904
14.4 | 14.5 | 565 | 0.16704
14.5 | 14.6 | 577 | 0.16711
14.6 | 14.7 | 581 | 0.16486
14.7 | 14.8 | 584 | 0.16237
14.8 | 14.9 | 585 | 0.1594
14.9 | 15 | 590.8125 | 0.15778
15 | 15.1 | 597.14 | 0.15633
15.1 | 15.2 | 601.7 | 0.15443
15.2 | 15.3 | 605 | 0.15225
15.3 | 15.4 | 610 | 0.15054
15.4 | 15.5 | 610 | 0.14764
15.5 | 15.6 | 610 | 0.14482
15.6 | 15.7 | 610 | 0.14207
15.7 | 15.8 | 610 | 0.13939
15.8 | 15.9 | 610 | 0.13678
15.9 | 16 | 610 | 0.13423
16 | 16.1 | 610 | 0.13164
16.1 | 16.2 | 610 | 0.12906
16.2 | 16.3 | 610 | 0.12648
16.3 | 16.4 | 610 | 0.1239
16.4 | 16.5 | 610 | 0.12132
16.5 | 16.6 | 610 | 0.11873
16.6 | 16.7 | 610 | 0.11615
16.7 | 16.8 | 610 | 0.11357
16.8 | 16.9 | 610 | 0.11099
16.9 | 17 | 610 | 0.10841
17 | 17.1 | 610 | 0.10583
17.1 | 17.2 | 610 | 0.10325
17.2 | 17.3 | 610 | 0.10067
17.3 | 17.4 | 610 | 0.098085
17.4 | 17.5 | 610 | 0.095504
17.5 | 17.6 | 610 | 0.092923
17.6 | 17.7 | 610 | 0.090342
17.7 | 17.8 | 610 | 0.087761
17.8 | 17.9 | 610 | 0.08518
17.9 | 18 | 610 | 0.082599
18 | 18.1 | 610 | 0.080018
18.1 | 18.2 | 610 | 0.077436
18.2 | 18.3 | 610 | 0.074855
18.3 | 18.4 | 610 | 0.072274
18.4 | 18.5 | 610 | 0.069693
18.5 | 18.6 | 610 | 0.067112
18.6 | 18.7 | 610 | 0.064531
18.7 | 18.8 | 610 | 0.06195
18.8 | 18.9 | 610 | 0.059369
18.9 | 19 | 610 | 0.056788
19 | 19.1 | 610 | 0.054207
19.1 | 19.2 | 610 | 0.051625
19.2 | 19.3 | 610 | 0.049044
19.3 | 19.4 | 610 | 0.046463
19.4 | 19.5 | 610 | 0.043882
19.5 | 19.6 | 610 | 0.041301
19.6 | 19.7 | 610 | 0.03872
19.7 | 19.8 | 610 | 0.036139
19.8 | 19.9 | 610 | 0.033558
19.9 | 20 | 610 | 0.030977
20 | 25 | 0 | 0
25 | 50 | 0 | 0