## Sheet1
Wind Speed From | Wind Speed To | Power (Kw) | Cp | 2017-09-01
0 | 1.2 | 0 | 0 | Turbine Make | Suzlon
1.2 | 1.3 | 0 | 0 | Turbine Type | S52
1.3 | 1.4 | 0 | 0 | Cut in Speed | 4
1.4 | 1.5 | 0 | 0 | Cut Out Speed | 25
1.5 | 1.6 | 0 | 0 | Rated Speed | 13
1.6 | 1.7 | 0 | 0 | Swept area | 2124
1.7 | 1.8 | 0 | 0 | Air Density | 1.0809
1.8 | 1.9 | 0 | 0
1.9 | 2 | 0 | 0
2 | 2.1 | 0 | 0
2.1 | 2.2 | 0 | 0
2.2 | 2.3 | 0 | 0
2.3 | 2.4 | 0 | 0
2.4 | 2.5 | 0 | 0
2.5 | 2.6 | 0 | 0
2.6 | 2.7 | 0 | 0
2.7 | 2.8 | 0 | 0
2.8 | 2.9 | 0 | 0
2.9 | 3 | 0.3 | 0.010716
3 | 3.1 | 0.8 | 0.025813
3.1 | 3.2 | 1.4 | 0.04094
3.2 | 3.3 | 2 | 0.053172
3.3 | 3.4 | 2.8 | 0.067877
3.4 | 3.5 | 3.5 | 0.077578
3.5 | 3.6 | 4.1 | 0.083308
3.6 | 3.7 | 5 | 0.093362
3.7 | 3.8 | 6 | 0.10319
3.8 | 3.9 | 6.9101 | 0.10971
3.9 | 4 | 8 | 0.11749
4 | 4.1 | 8.6803 | 0.11816
4.1 | 4.2 | 9.7319 | 0.12301
4.2 | 4.3 | 11 | 0.12935
4.3 | 4.4 | 12.3307 | 0.13511
4.4 | 4.5 | 15.3286 | 0.15677
4.5 | 4.6 | 17.8568 | 0.17071
4.6 | 4.7 | 20.2183 | 0.18096
4.7 | 4.8 | 23.4069 | 0.19641
4.8 | 4.9 | 26.2677 | 0.20692
4.9 | 5 | 30.1403 | 0.22319
5 | 5.1 | 34.5473 | 0.24077
5.1 | 5.2 | 38.7374 | 0.25441
5.2 | 5.3 | 43.392 | 0.26885
5.3 | 5.4 | 49.3966 | 0.28905
5.4 | 5.5 | 53.0395 | 0.29344
5.5 | 5.6 | 58.9279 | 0.30856
5.6 | 5.7 | 62.7657 | 0.31136
5.7 | 5.8 | 69.4893 | 0.32689
5.8 | 5.9 | 74 | 0.33041
5.9 | 6 | 80.0729 | 0.33965
6 | 6.1 | 85.1452 | 0.34341
6.1 | 6.2 | 91.5871 | 0.35152
6.2 | 6.3 | 96.9248 | 0.3543
6.3 | 6.4 | 103.1066 | 0.35923
6.4 | 6.5 | 108.4625 | 0.36045
6.5 | 6.6 | 114.8599 | 0.36436
6.6 | 6.7 | 122.0932 | 0.36997
6.7 | 6.8 | 127.4539 | 0.36918
6.8 | 6.9 | 131.2571 | 0.36367
6.9 | 7 | 138.2357 | 0.36659
7 | 7.1 | 145.9272 | 0.37064
7.1 | 7.2 | 150.0825 | 0.36531
7.2 | 7.3 | 156.916 | 0.36625
7.3 | 7.4 | 162.3548 | 0.36358
7.4 | 7.5 | 167.9394 | 0.36105
7.5 | 7.6 | 174.2323 | 0.35979
7.6 | 7.7 | 179.983 | 0.35719
7.7 | 7.8 | 185.7167 | 0.35439
7.8 | 7.9 | 190.6497 | 0.34999
7.9 | 8 | 196.7653 | 0.34767
8 | 8.1 | 200.5769 | 0.34128
8.1 | 8.2 | 206.6426 | 0.33874
8.2 | 8.3 | 211.0872 | 0.33352
8.3 | 8.4 | 216.1431 | 0.32932
8.4 | 8.5 | 222.863 | 0.32757
8.5 | 8.6 | 226.8955 | 0.32187
8.6 | 8.7 | 231.6435 | 0.31727
8.7 | 8.8 | 238.9172 | 0.31608
8.8 | 8.9 | 244.7764 | 0.31292
8.9 | 9 | 251.5873 | 0.3109
9 | 9.1 | 254.9684 | 0.30469
9.1 | 9.2 | 261.6379 | 0.30247
9.2 | 9.3 | 268.011 | 0.29984
9.3 | 9.4 | 272.5521 | 0.29519
9.4 | 9.5 | 278.7073 | 0.29233
9.5 | 9.6 | 283.1681 | 0.28773
9.6 | 9.7 | 290.2605 | 0.28581
9.7 | 9.8 | 294.9275 | 0.28152
9.8 | 9.9 | 301.0108 | 0.27862
9.9 | 10 | 305.8467 | 0.2746
10 | 10.1 | 309.5466 | 0.26967
10.1 | 10.2 | 315.9448 | 0.26715
10.2 | 10.3 | 321.6198 | 0.26403
10.3 | 10.4 | 327.2049 | 0.26086
10.4 | 10.5 | 331.2727 | 0.25656
10.5 | 10.6 | 338.3811 | 0.25465
10.6 | 10.7 | 345.315 | 0.25258
10.7 | 10.8 | 351.4536 | 0.24993
10.8 | 10.9 | 354.1824 | 0.24494
10.9 | 11 | 359.264 | 0.24168
11 | 11.1 | 364.2336 | 0.2384
11.1 | 11.2 | 371.1534 | 0.23642
11.2 | 11.3 | 375.8005 | 0.23303
11.3 | 11.4 | 384.4346 | 0.23211
11.4 | 11.5 | 387.5335 | 0.22788
11.5 | 11.6 | 393.6901 | 0.22551
11.6 | 11.7 | 397.5713 | 0.22189
11.7 | 11.8 | 405.0754 | 0.22034
11.8 | 11.9 | 410.2094 | 0.2175
11.9 | 12 | 414.595 | 0.21433
12 | 12.1 | 423.4006 | 0.21346
12.1 | 12.2 | 429.1045 | 0.21101
12.2 | 12.3 | 435.212 | 0.2088
12.3 | 12.4 | 436.1354 | 0.20418
12.4 | 12.5 | 446.6177 | 0.20407
12.5 | 12.6 | 449.6795 | 0.20058
12.6 | 12.7 | 454.9112 | 0.19812
12.7 | 12.8 | 462.6012 | 0.19674
12.8 | 12.9 | 471.4693 | 0.19585
12.9 | 13 | 479.8495 | 0.19473
13 | 13.1 | 481.7029 | 0.19101
13.1 | 13.2 | 487.3584 | 0.18886
13.2 | 13.3 | 495.4248 | 0.18766
13.3 | 13.4 | 494.5876 | 0.18314
13.4 | 13.5 | 507.6011 | 0.18379
13.5 | 13.6 | 515.2 | 0.18242
13.6 | 13.7 | 525.2 | 0.18189
13.7 | 13.8 | 531.6 | 0.18011
13.8 | 13.9 | 540.2 | 0.17907
13.9 | 14 | 547.1 | 0.17747
14 | 14.1 | 555.62 | 0.1764
14.1 | 14.2 | 561.41 | 0.17447
14.2 | 14.3 | 566.2 | 0.17227
14.3 | 14.4 | 572.39 | 0.17053
14.4 | 14.5 | 580.14 | 0.16926
14.5 | 14.6 | 586.35 | 0.16756
14.6 | 14.7 | 593.14 | 0.16604
14.7 | 14.8 | 600 | 0.16455
14.8 | 14.9 | 600 | 0.16124
14.9 | 15 | 600 | 0.15802
15 | 15.1 | 600 | 0.15488
15.1 | 15.2 | 600 | 0.15182
15.2 | 15.3 | 600 | 0.14884
15.3 | 15.4 | 600 | 0.14594
15.4 | 15.5 | 600 | 0.14312
15.5 | 15.6 | 600 | 0.14037
15.6 | 15.7 | 600 | 0.13768
15.7 | 15.8 | 600 | 0.13507
15.8 | 15.9 | 600 | 0.13252
15.9 | 16 | 600 | 0.13004
16 | 16.1 | 600 | 0.12761
16.1 | 16.2 | 600 | 0.12525
16.2 | 16.3 | 600 | 0.12295
16.3 | 16.4 | 600 | 0.1207
16.4 | 16.5 | 600 | 0.1185
16.5 | 16.6 | 600 | 0.11636
16.6 | 16.7 | 600 | 0.11427
16.7 | 16.8 | 600 | 0.11223
16.8 | 16.9 | 600 | 0.11024
16.9 | 17 | 600 | 0.10829
17 | 17.1 | 600 | 0.10639
17.1 | 17.2 | 600 | 0.10454
17.2 | 17.3 | 600 | 0.10272
17.3 | 17.4 | 600 | 0.10095
17.4 | 17.5 | 600 | 0.099222
17.5 | 17.6 | 600 | 0.097531
17.6 | 17.7 | 600 | 0.095878
17.7 | 17.8 | 600 | 0.094262
17.8 | 17.9 | 600 | 0.092682
17.9 | 18 | 600 | 0.091138
18 | 18.1 | 600 | 0.089627
18.1 | 18.2 | 600 | 0.08815
18.2 | 18.3 | 600 | 0.086705
18.3 | 18.4 | 600 | 0.085291
18.4 | 18.5 | 600 | 0.083908
18.5 | 18.6 | 600 | 0.082555
18.6 | 18.7 | 600 | 0.08123
18.7 | 18.8 | 600 | 0.079934
18.8 | 18.9 | 600 | 0.078665
18.9 | 19 | 600 | 0.077423
19 | 19.1 | 600 | 0.076207
19.1 | 19.2 | 600 | 0.075017
19.2 | 19.3 | 600 | 0.073851
19.3 | 19.4 | 600 | 0.072709
19.4 | 19.5 | 600 | 0.07159
19.5 | 19.6 | 600 | 0.070494
19.6 | 19.7 | 600 | 0.069421
19.7 | 19.8 | 600 | 0.068369
19.8 | 19.9 | 600 | 0.067338
19.9 | 20 | 600 | 0.066328
20 | 25 | 0 | 0
25 | 50 | 0 | 0