## Sheet1
Wind Speed From | Wind Speed To | Power (Kw) | Cp
0 | 1.2 | 0 | 0 | Turbine Make | Suzlon
1.2 | 1.3 | 0 | 0 | Turbine Type | S52
1.3 | 1.4 | 0 | 0 | Cut in Speed | 4
1.4 | 1.5 | 0 | 0 | Cut Out Speed | 25
1.5 | 1.6 | 0 | 0 | Rated Speed | 13
1.6 | 1.7 | 0 | 0 | Swept area | 2124
1.7 | 1.8 | 0 | 0 | Air Density | 1.0938
1.8 | 1.9 | 0 | 0
1.9 | 2 | 0 | 0
2 | 2.1 | 0 | 0
2.1 | 2.2 | 0 | 0
2.2 | 2.3 | 0 | 0
2.3 | 2.4 | 0 | 0
2.4 | 2.5 | 0 | 0
2.5 | 2.6 | 0 | 0
2.6 | 2.7 | 0 | 0
2.7 | 2.8 | 0 | 0
2.8 | 2.9 | 0 | 0
2.9 | 3 | 0.5 | 0.017649
3 | 3.1 | 2.08 | 0.066319
3.1 | 3.2 | 3.6727 | 0.10613
3.2 | 3.3 | 4.8211 | 0.12666
3.3 | 3.4 | 5.7156 | 0.13692
3.4 | 3.5 | 7 | 0.15332
3.5 | 3.6 | 9.017 | 0.18105
3.6 | 3.7 | 10.5 | 0.19374
3.7 | 3.8 | 11.9929 | 0.20383
3.8 | 3.9 | 13.9607 | 0.21903
3.9 | 4 | 16.7646 | 0.2433
4 | 4.1 | 18.7252 | 0.25187
4.1 | 4.2 | 21.88 | 0.2733
4.2 | 4.3 | 24.5315 | 0.28505
4.3 | 4.4 | 27.7745 | 0.30073
4.4 | 4.5 | 31.2719 | 0.31603
4.5 | 4.6 | 34 | 0.3212
4.6 | 4.7 | 37.1616 | 0.32867
4.7 | 4.8 | 40 | 0.33167
4.8 | 4.9 | 43.5 | 0.33861
4.9 | 5 | 47.1756 | 0.3452
5 | 5.1 | 51.5513 | 0.35503
5.1 | 5.2 | 55.0403 | 0.3572
5.2 | 5.3 | 59.1837 | 0.36235
5.3 | 5.4 | 63.814 | 0.369
5.4 | 5.5 | 69 | 0.37723
5.5 | 5.6 | 74.2007 | 0.38394
5.6 | 5.7 | 78.9153 | 0.38684
5.7 | 5.8 | 84 | 0.39047
5.8 | 5.9 | 89 | 0.39268
5.9 | 6 | 94.1303 | 0.39456
6 | 6.1 | 99 | 0.39457
6.1 | 6.2 | 104.004 | 0.39446
6.2 | 6.3 | 109.3 | 0.39481
6.3 | 6.4 | 114.6078 | 0.39458
6.4 | 6.5 | 120.7356 | 0.39649
6.5 | 6.6 | 125.5 | 0.39341
6.6 | 6.7 | 130.5 | 0.39077
6.7 | 6.8 | 135.7495 | 0.38855
6.8 | 6.9 | 141.6789 | 0.3879
6.9 | 7 | 146.8924 | 0.38494
7 | 7.1 | 152.7517 | 0.38338
7.1 | 7.2 | 160.0471 | 0.38496
7.2 | 7.3 | 165.6383 | 0.38203
7.3 | 7.4 | 171.9734 | 0.38057
7.4 | 7.5 | 178.6137 | 0.37945
7.5 | 7.6 | 183.5175 | 0.37448
7.6 | 7.7 | 188.0846 | 0.36885
7.7 | 7.8 | 193.5278 | 0.36493
7.8 | 7.9 | 200.941 | 0.36452
7.9 | 8 | 208.1995 | 0.36353
8 | 8.1 | 213.2346 | 0.35853
8.1 | 8.2 | 220.4481 | 0.3571
8.2 | 8.3 | 225.9689 | 0.35281
8.3 | 8.4 | 229.5203 | 0.34556
8.4 | 8.5 | 239.8047 | 0.3483
8.5 | 8.6 | 243.7615 | 0.3417
8.6 | 8.7 | 251.9254 | 0.34097
8.7 | 8.8 | 256.9222 | 0.33588
8.8 | 8.9 | 264.3217 | 0.3339
8.9 | 9 | 268.1043 | 0.32739
9 | 9.1 | 276.5817 | 0.32661
9.1 | 9.2 | 282.8328 | 0.3231
9.2 | 9.3 | 288.0998 | 0.31851
9.3 | 9.4 | 295.2592 | 0.316
9.4 | 9.5 | 297.9694 | 0.30883
9.5 | 9.6 | 307.0333 | 0.30828
9.6 | 9.7 | 309.333 | 0.30099
9.7 | 9.8 | 317.339 | 0.29933
9.8 | 9.9 | 322.4938 | 0.29497
9.9 | 10 | 329.6041 | 0.29243
10 | 10.1 | 336.2027 | 0.28943
10.1 | 10.2 | 340.7761 | 0.28474
10.2 | 10.3 | 349.057 | 0.28316
10.3 | 10.4 | 353.7272 | 0.27867
10.4 | 10.5 | 360.8662 | 0.27617
10.5 | 10.6 | 367.9438 | 0.27362
10.6 | 10.7 | 372.5603 | 0.26929
10.7 | 10.8 | 378.4567 | 0.26595
10.8 | 10.9 | 386.758 | 0.26431
10.9 | 11 | 391.4103 | 0.26019
11 | 11.1 | 397.6183 | 0.25717
11.1 | 11.2 | 405.6237 | 0.25532
11.2 | 11.3 | 412.2728 | 0.25262
11.3 | 11.4 | 419.5347 | 0.25031
11.4 | 11.5 | 423.6538 | 0.24617
11.5 | 11.6 | 430.8409 | 0.24387
11.6 | 11.7 | 435.3412 | 0.2401
11.7 | 11.8 | 442.3078 | 0.23774
11.8 | 11.9 | 451.7572 | 0.2367
11.9 | 12 | 456.0715 | 0.23299
12 | 12.1 | 464.1695 | 0.23124
12.1 | 12.2 | 474.9833 | 0.23081
12.2 | 12.3 | 478.7189 | 0.22695
12.3 | 12.4 | 487.3742 | 0.22547
12.4 | 12.5 | 492.5359 | 0.22239
12.5 | 12.6 | 499.3137 | 0.22008
12.6 | 12.7 | 502.3324 | 0.21618
12.7 | 12.8 | 505.9472 | 0.21263
12.8 | 12.9 | 518.6346 | 0.2129
12.9 | 13 | 519.1058 | 0.20817
13 | 13.1 | 528.9847 | 0.20728
13.1 | 13.2 | 538.7533 | 0.20631
13.2 | 13.3 | 540 | 0.20212
13.3 | 13.4 | 542 | 0.19833
13.4 | 13.5 | 544.082 | 0.19466
13.5 | 13.6 | 549.4417 | 0.19225
13.6 | 13.7 | 554.8015 | 0.18987
13.7 | 13.8 | 560.1612 | 0.18754
13.8 | 13.9 | 565.5209 | 0.18525
13.9 | 14 | 570 | 0.18271
14 | 14.1 | 570 | 0.17883
14.1 | 14.2 | 570 | 0.17505
14.2 | 14.3 | 570 | 0.17137
14.3 | 14.4 | 570 | 0.1678
14.4 | 14.5 | 570 | 0.16433
14.5 | 14.6 | 570 | 0.16096
14.6 | 14.7 | 570 | 0.15767
14.7 | 14.8 | 570 | 0.15448
14.8 | 14.9 | 570 | 0.15137
14.9 | 15 | 570 | 0.14834
15 | 15.1 | 570 | 0.14539
15.1 | 15.2 | 570 | 0.14252
15.2 | 15.3 | 570 | 0.13973
15.3 | 15.4 | 570 | 0.13701
15.4 | 15.5 | 570 | 0.13435
15.5 | 15.6 | 570 | 0.13177
15.6 | 15.7 | 570 | 0.12925
15.7 | 15.8 | 570 | 0.1268
15.8 | 15.9 | 570 | 0.12441
15.9 | 16 | 570 | 0.12207
16 | 16.1 | 570 | 0.1198
16.1 | 16.2 | 570 | 0.11758
16.2 | 16.3 | 570 | 0.11542
16.3 | 16.4 | 570 | 0.11331
16.4 | 16.5 | 570 | 0.11125
16.5 | 16.6 | 570 | 0.10923
16.6 | 16.7 | 570 | 0.10727
16.7 | 16.8 | 570 | 0.10536
16.8 | 16.9 | 570 | 0.10349
16.9 | 17 | 570 | 0.10166
17 | 17.1 | 570 | 0.099877
17.1 | 17.2 | 570 | 0.098135
17.2 | 17.3 | 570 | 0.096433
17.3 | 17.4 | 570 | 0.094771
17.4 | 17.5 | 570 | 0.093146
17.5 | 17.6 | 570 | 0.091558
17.6 | 17.7 | 570 | 0.090007
17.7 | 17.8 | 570 | 0.08849
17.8 | 17.9 | 570 | 0.087007
17.9 | 18 | 570 | 0.085557
18 | 18.1 | 570 | 0.084139
18.1 | 18.2 | 570 | 0.082752
18.2 | 18.3 | 570 | 0.081395
18.3 | 18.4 | 570 | 0.080068
18.4 | 18.5 | 570 | 0.07877
18.5 | 18.6 | 570 | 0.077499
18.6 | 18.7 | 570 | 0.076256
18.7 | 18.8 | 570 | 0.075039
18.8 | 18.9 | 570 | 0.073848
18.9 | 19 | 570 | 0.072682
19 | 19.1 | 570 | 0.07154
19.1 | 19.2 | 570 | 0.070423
19.2 | 19.3 | 570 | 0.069328
19.3 | 19.4 | 570 | 0.068256
19.4 | 19.5 | 570 | 0.067206
19.5 | 19.6 | 570 | 0.066177
19.6 | 19.7 | 570 | 0.065169
19.7 | 19.8 | 570 | 0.064182
19.8 | 19.9 | 570 | 0.063215
19.9 | 20 | 570 | 0.062266
21 | 25 | 0 | 0
25 | 50 | 0 | 0