## Sheet1
Wind Speed From | Wind Speed To | Power (Kw) | Cp | 2017-09-01
0 | 1.2 | 0 | 0 | Turbine Make | Suzlon
1.2 | 1.3 | 0 | 0 | Turbine Type | S52
1.3 | 1.4 | 0 | 0 | Cut in Speed | 4
1.4 | 1.5 | 0 | 0 | Cut Out Speed | 25
1.5 | 1.6 | 0 | 0 | Rated Speed | 13
1.6 | 1.7 | 0 | 0 | Swept area | 2124
1.7 | 1.8 | 0 | 0 | Air Density | 1.1083
1.8 | 1.9 | 0 | 0
1.9 | 2 | 0 | 0
2 | 2.1 | 0 | 0
2.1 | 2.2 | 0 | 0
2.2 | 2.3 | 0 | 0
2.3 | 2.4 | 0 | 0
2.4 | 2.5 | 0 | 0
2.5 | 2.6 | 0 | 0
2.6 | 2.7 | 0 | 0
2.7 | 2.8 | 0 | 0
2.8 | 2.9 | 1 | 0.038702
2.9 | 3 | 1.3 | 0.045285
3 | 3.1 | 2.3 | 0.072371
3.1 | 3.2 | 3.2 | 0.091257
3.2 | 3.3 | 4.4 | 0.11408
3.3 | 3.4 | 6 | 0.14184
3.4 | 3.5 | 7.3 | 0.15779
3.5 | 3.6 | 8.9 | 0.17636
3.6 | 3.7 | 10.5 | 0.1912
3.7 | 3.8 | 12.5 | 0.20966
3.8 | 3.9 | 14.6791 | 0.22728
3.9 | 4 | 16.7146 | 0.23939
4 | 4.1 | 19.8 | 0.26284
4.1 | 4.2 | 22.6244 | 0.27889
4.2 | 4.3 | 26 | 0.29815
4.3 | 4.4 | 29 | 0.30988
4.4 | 4.5 | 32 | 0.31915
4.5 | 4.6 | 35 | 0.32631
4.6 | 4.7 | 38.6821 | 0.33763
4.7 | 4.8 | 42.3971 | 0.34693
4.8 | 4.9 | 45.868 | 0.35236
4.9 | 5 | 49.9473 | 0.36068
5 | 5.1 | 54.2848 | 0.36895
5.1 | 5.2 | 58.5115 | 0.37474
5.2 | 5.3 | 62.7481 | 0.37913
5.3 | 5.4 | 67.5396 | 0.38542
5.4 | 5.5 | 71.9353 | 0.38812
5.5 | 5.6 | 77.02 | 0.39329
5.6 | 5.7 | 81.8 | 0.39572
5.7 | 5.8 | 87 | 0.39911
5.8 | 5.9 | 92 | 0.4006
5.9 | 6 | 97.3 | 0.40249
6 | 6.1 | 102.4257 | 0.40286
6.1 | 6.2 | 107 | 0.40049
6.2 | 6.3 | 112.3 | 0.40032
6.3 | 6.4 | 117.5 | 0.39923
6.4 | 6.5 | 123 | 0.39863
6.5 | 6.6 | 128 | 0.39598
6.6 | 6.7 | 134 | 0.39598
6.7 | 6.8 | 139 | 0.39264
6.8 | 6.9 | 144.5 | 0.39043
6.9 | 7 | 149.6 | 0.38689
7 | 7.1 | 155.5 | 0.38516
7.1 | 7.2 | 160.2 | 0.38027
7.2 | 7.3 | 167 | 0.38012
7.3 | 7.4 | 172 | 0.37563
7.4 | 7.5 | 177.5 | 0.37214
7.5 | 7.6 | 183.5 | 0.36953
7.6 | 7.7 | 189 | 0.36578
7.7 | 7.8 | 194.5 | 0.36195
7.8 | 7.9 | 200 | 0.35805
7.9 | 8 | 206.5 | 0.35583
8 | 8.1 | 211.5 | 0.35095
8.1 | 8.2 | 218 | 0.3485
8.2 | 8.3 | 224.5 | 0.34592
8.3 | 8.4 | 230 | 0.34174
8.4 | 8.5 | 236 | 0.33828
8.5 | 8.6 | 242.5 | 0.33547
8.6 | 8.7 | 248 | 0.33125
8.7 | 8.8 | 255 | 0.32899
8.8 | 8.9 | 262 | 0.32663
8.9 | 9 | 269 | 0.32418
9 | 9.1 | 276 | 0.32165
9.1 | 9.2 | 282.5 | 0.31849
9.2 | 9.3 | 290 | 0.3164
9.3 | 9.4 | 296.8759 | 0.31357
9.4 | 9.5 | 304 | 0.31095
9.5 | 9.6 | 310.7951 | 0.30797
9.6 | 9.7 | 319 | 0.30632
9.7 | 9.8 | 327 | 0.30439
9.8 | 9.9 | 335 | 0.30239
9.9 | 10 | 342 | 0.29945
10 | 10.1 | 350 | 0.29735
10.1 | 10.2 | 355 | 0.29273
10.2 | 10.3 | 361.5 | 0.28941
10.3 | 10.4 | 371 | 0.28845
10.4 | 10.5 | 379 | 0.28625
10.5 | 10.6 | 388 | 0.28475
10.6 | 10.7 | 395 | 0.28176
10.7 | 10.8 | 403 | 0.27948
10.8 | 10.9 | 411 | 0.27719
10.9 | 11 | 418 | 0.27422
11 | 11.1 | 425 | 0.27128
11.1 | 11.2 | 433 | 0.26898
11.2 | 11.3 | 441.5772 | 0.26703
11.3 | 11.4 | 448.106 | 0.26384
11.4 | 11.5 | 455.1987 | 0.26103
11.5 | 11.6 | 462.591 | 0.25841
11.6 | 11.7 | 468.2928 | 0.25489
11.7 | 11.8 | 473.7418 | 0.2513
11.8 | 11.9 | 480.058 | 0.24823
11.9 | 12 | 486.3775 | 0.24521
12 | 12.1 | 492.0289 | 0.24191
12.1 | 12.2 | 498.0894 | 0.23887
12.2 | 12.3 | 504.9422 | 0.23625
12.3 | 12.4 | 510.9101 | 0.23326
12.4 | 12.5 | 514.7663 | 0.22938
12.5 | 12.6 | 520.5698 | 0.22644
12.6 | 12.7 | 526.1839 | 0.22347
12.7 | 12.8 | 529.1243 | 0.21946
12.8 | 12.9 | 536.0529 | 0.21716
12.9 | 13 | 542.4725 | 0.21469
13 | 13.1 | 547.4025 | 0.21168
13.1 | 13.2 | 552.467 | 0.20878
13.2 | 13.3 | 558.815 | 0.20642
13.3 | 13.4 | 561.7067 | 0.20284
13.4 | 13.5 | 565.284 | 0.1996
13.5 | 13.6 | 568.8866 | 0.19644
13.6 | 13.7 | 571.6456 | 0.19307
13.7 | 13.8 | 573.5839 | 0.18951
13.8 | 13.9 | 577.3261 | 0.18663
13.9 | 14 | 579.6107 | 0.18336
14 | 14.1 | 580.9688 | 0.17988
14.1 | 14.2 | 582.9236 | 0.17667
14.2 | 14.3 | 584 | 0.17328
14.3 | 14.4 | 587.7742 | 0.17077
14.4 | 14.5 | 590 | 0.16787
14.5 | 14.6 | 593 | 0.16525
14.6 | 14.7 | 595 | 0.16243
14.7 | 14.8 | 598 | 0.15994
14.8 | 14.9 | 600 | 0.15724
14.9 | 15 | 600 | 0.1541
15 | 15.1 | 600 | 0.15104
15.1 | 15.2 | 600 | 0.14805
15.2 | 15.3 | 600 | 0.14515
15.3 | 15.4 | 600 | 0.14232
15.4 | 15.5 | 600 | 0.13957
15.5 | 15.6 | 600 | 0.13689
15.6 | 15.7 | 600 | 0.13427
15.7 | 15.8 | 600 | 0.13172
15.8 | 15.9 | 600 | 0.12924
15.9 | 16 | 600 | 0.12681
16 | 16.1 | 600 | 0.12445
16.1 | 16.2 | 600 | 0.12215
16.2 | 16.3 | 600 | 0.1199
16.3 | 16.4 | 600 | 0.1177
16.4 | 16.5 | 600 | 0.11556
16.5 | 16.6 | 600 | 0.11348
16.6 | 16.7 | 600 | 0.11144
16.7 | 16.8 | 600 | 0.10945
16.8 | 16.9 | 600 | 0.1075
16.9 | 17 | 600 | 0.10561
17 | 17.1 | 600 | 0.10375
17.1 | 17.2 | 600 | 0.10194
17.2 | 17.3 | 600 | 0.10018
17.3 | 17.4 | 600 | 0.09845
17.4 | 17.5 | 600 | 0.096762
17.5 | 17.6 | 600 | 0.095113
17.6 | 17.7 | 600 | 0.093501
17.7 | 17.8 | 600 | 0.091925
17.8 | 17.9 | 600 | 0.090384
17.9 | 18 | 600 | 0.088878
18 | 18.1 | 600 | 0.087405
18.1 | 18.2 | 600 | 0.085964
18.2 | 18.3 | 600 | 0.084555
18.3 | 18.4 | 600 | 0.083176
18.4 | 18.5 | 600 | 0.081828
18.5 | 18.6 | 600 | 0.080508
18.6 | 18.7 | 600 | 0.079216
18.7 | 18.8 | 600 | 0.077952
18.8 | 18.9 | 600 | 0.076715
18.9 | 19 | 600 | 0.075504
19 | 19.1 | 600 | 0.074318
19.1 | 19.2 | 600 | 0.073157
19.2 | 19.3 | 600 | 0.072019
19.3 | 19.4 | 600 | 0.070906
19.4 | 19.5 | 600 | 0.069815
19.5 | 19.6 | 600 | 0.068746
19.6 | 19.7 | 600 | 0.0677
19.7 | 19.8 | 600 | 0.066674
19.8 | 19.9 | 600 | 0.065669
19.9 | 20 | 600 | 0.064684
21 | 25 | 0 | 0
25 | 50 | 0 | 0