## Sheet1
Wind Speed From | Wind Speed To | Power (Kw) | Cp | 2017-09-01
0 | 1.2 | 0 | 0 | Turbine Make | Suzlon
1.2 | 1.3 | 0 | 0 | Turbine Type | S52
1.3 | 1.4 | 0 | 0 | Cut in Speed | 4
1.4 | 1.5 | 0 | 0 | Cut Out Speed | 25
1.5 | 1.6 | 0 | 0 | Rated Speed | 13
1.6 | 1.7 | 0 | 0 | Swept area | 2124
1.7 | 1.8 | 0 | 0 | Air Density | 1.143
1.8 | 1.9 | 0 | 0
1.9 | 2 | 0 | 0
2 | 2.1 | 0 | 0
2.1 | 2.2 | 0 | 0
2.2 | 2.3 | 0 | 0
2.3 | 2.4 | 0 | 0
2.4 | 2.5 | 0 | 0
2.5 | 2.6 | 0 | 0
2.6 | 2.7 | 0 | 0
2.7 | 2.8 | 0.98 | 0.041018
2.8 | 2.9 | 1.47 | 0.055167
2.9 | 3 | 1.96 | 0.066206
3 | 3.1 | 2.45 | 0.074755
3.1 | 3.2 | 2.94 | 0.081302
3.2 | 3.3 | 3.43 | 0.086234
3.3 | 3.4 | 4.116 | 0.094356
3.4 | 3.5 | 5.096 | 0.10681
3.5 | 3.6 | 6.076 | 0.11675
3.6 | 3.7 | 6.86 | 0.12113
3.7 | 3.8 | 7.84 | 0.12751
3.8 | 3.9 | 8.9376 | 0.13419
3.9 | 4 | 10.29 | 0.14291
4 | 4.1 | 12.74 | 0.16399
4.1 | 4.2 | 14.0092 | 0.16746
4.2 | 4.3 | 16.5275 | 0.18378
4.3 | 4.4 | 19.4549 | 0.20159
4.4 | 4.5 | 22.1405 | 0.21412
4.5 | 4.6 | 24.921 | 0.2253
4.6 | 4.7 | 27.113 | 0.22948
4.7 | 4.8 | 30.0408 | 0.23837
4.8 | 4.9 | 32.7721 | 0.24413
4.9 | 5 | 36.3818 | 0.25476
5 | 5.1 | 39.6287 | 0.26118
5.1 | 5.2 | 43.1936 | 0.26825
5.2 | 5.3 | 47.1123 | 0.27603
5.3 | 5.4 | 51.7247 | 0.28622
5.4 | 5.5 | 55.86 | 0.29225
5.5 | 5.6 | 59.9306 | 0.29675
5.6 | 5.7 | 64.68 | 0.30342
5.7 | 5.8 | 68.845 | 0.30626
5.8 | 5.9 | 73.4594 | 0.31017
5.9 | 6 | 78.3069 | 0.31411
6 | 6.1 | 83.3 | 0.31771
6.1 | 6.2 | 87.948 | 0.31921
6.2 | 6.3 | 92.9357 | 0.32125
6.3 | 6.4 | 98 | 0.32288
6.4 | 6.5 | 102.973 | 0.32361
6.5 | 6.6 | 107.5838 | 0.32273
6.6 | 6.7 | 111.3775 | 0.31916
6.7 | 6.8 | 115.8479 | 0.31732
6.8 | 6.9 | 120.54 | 0.31582
6.9 | 7 | 125.44 | 0.31458
7 | 7.1 | 130.34 | 0.31305
7.1 | 7.2 | 134.26 | 0.30904
7.2 | 7.3 | 139.16 | 0.30715
7.3 | 7.4 | 144.06 | 0.30508
7.4 | 7.5 | 148.0212 | 0.30093
7.5 | 7.6 | 152.88 | 0.29854
7.6 | 7.7 | 158.76 | 0.29795
7.7 | 7.8 | 163.66 | 0.29533
7.8 | 7.9 | 169.6065 | 0.29444
7.9 | 8 | 173.46 | 0.28984
8 | 8.1 | 176.5129 | 0.28402
8.1 | 8.2 | 180.32 | 0.27953
8.2 | 8.3 | 183.26 | 0.27382
8.3 | 8.4 | 187.9542 | 0.2708
8.4 | 8.5 | 193.4761 | 0.26892
8.5 | 8.6 | 195.7634 | 0.26261
8.6 | 8.7 | 201.88 | 0.26148
8.7 | 8.8 | 207.4335 | 0.25951
8.8 | 8.9 | 213.64 | 0.25827
8.9 | 9 | 219.9376 | 0.25702
9 | 9.1 | 227.1938 | 0.25675
9.1 | 9.2 | 234.22 | 0.25606
9.2 | 9.3 | 240.9463 | 0.25491
9.3 | 9.4 | 246.96 | 0.25294
9.4 | 9.5 | 252.6899 | 0.25063
9.5 | 9.6 | 257.74 | 0.24766
9.6 | 9.7 | 264.6 | 0.24638
9.7 | 9.8 | 271.1309 | 0.24474
9.8 | 9.9 | 273.9698 | 0.23981
9.9 | 10 | 280.28 | 0.23797
10 | 10.1 | 285.0459 | 0.23483
10.1 | 10.2 | 292.04 | 0.23352
10.2 | 10.3 | 297.92 | 0.23128
10.3 | 10.4 | 303.6105 | 0.2289
10.4 | 10.5 | 313.131 | 0.22933
10.5 | 10.6 | 320.3908 | 0.22801
10.6 | 10.7 | 326.3133 | 0.22571
10.7 | 10.8 | 325.7226 | 0.21905
10.8 | 10.9 | 330.106 | 0.21588
10.9 | 11 | 337.12 | 0.21446
11 | 11.1 | 343 | 0.2123
11.1 | 11.2 | 348.88 | 0.21016
11.2 | 11.3 | 354.76 | 0.20803
11.3 | 11.4 | 357.21 | 0.20395
11.4 | 11.5 | 362.6 | 0.20163
11.5 | 11.6 | 371.42 | 0.20119
11.6 | 11.7 | 377.3 | 0.19914
11.7 | 11.8 | 385.14 | 0.19811
11.8 | 11.9 | 392 | 0.19655
11.9 | 12 | 397.88 | 0.19451
12 | 12.1 | 402.78 | 0.19203
12.1 | 12.2 | 410.62 | 0.19095
12.2 | 12.3 | 419.44 | 0.19029
12.3 | 12.4 | 428.26 | 0.1896
12.4 | 12.5 | 435.12 | 0.18801
12.5 | 12.6 | 446.88 | 0.18849
12.6 | 12.7 | 454.72 | 0.18727
12.7 | 12.8 | 456.68 | 0.18367
12.8 | 12.9 | 464.52 | 0.18248
12.9 | 13 | 472.36 | 0.18128
13 | 13.1 | 478.24 | 0.17933
13.1 | 13.2 | 483.14 | 0.17705
13.2 | 13.3 | 487.06 | 0.17446
13.3 | 13.4 | 492.94 | 0.17261
13.4 | 13.5 | 496.86 | 0.17012
13.5 | 13.6 | 500.78 | 0.16768
13.6 | 13.7 | 507.64 | 0.16626
13.7 | 13.8 | 516.46 | 0.16547
13.8 | 13.9 | 523.32 | 0.16405
13.9 | 14 | 529.2 | 0.16234
14 | 14.1 | 539.98 | 0.16212
14.1 | 14.2 | 550.76 | 0.16186
14.2 | 14.3 | 559.58 | 0.161
14.3 | 14.4 | 567.42 | 0.15986
14.4 | 14.5 | 568.4 | 0.15682
14.5 | 14.6 | 578.2 | 0.15625
14.6 | 14.7 | 588 | 0.15565
14.7 | 14.8 | 592 | 0.15353
14.8 | 14.9 | 597 | 0.15171
14.9 | 15 | 600 | 0.14943
15 | 15.1 | 600 | 0.14646
15.1 | 15.2 | 600 | 0.14357
15.2 | 15.3 | 600 | 0.14075
15.3 | 15.4 | 600 | 0.13801
15.4 | 15.5 | 600 | 0.13534
15.5 | 15.6 | 600 | 0.13274
15.6 | 15.7 | 600 | 0.1302
15.7 | 15.8 | 600 | 0.12773
15.8 | 15.9 | 600 | 0.12532
15.9 | 16 | 600 | 0.12297
16 | 16.1 | 600 | 0.12068
16.1 | 16.2 | 600 | 0.11844
16.2 | 16.3 | 600 | 0.11626
16.3 | 16.4 | 600 | 0.11414
16.4 | 16.5 | 600 | 0.11206
16.5 | 16.6 | 600 | 0.11004
16.6 | 16.7 | 600 | 0.10806
16.7 | 16.8 | 600 | 0.10613
16.8 | 16.9 | 600 | 0.10425
16.9 | 17 | 600 | 0.10241
17 | 17.1 | 600 | 0.10061
17.1 | 17.2 | 600 | 0.098855
17.2 | 17.3 | 600 | 0.097141
17.3 | 17.4 | 600 | 0.095466
17.4 | 17.5 | 600 | 0.09383
17.5 | 17.6 | 600 | 0.09223
17.6 | 17.7 | 600 | 0.090667
17.7 | 17.8 | 600 | 0.089139
17.8 | 17.9 | 600 | 0.087645
17.9 | 18 | 600 | 0.086184
18 | 18.1 | 600 | 0.084756
18.1 | 18.2 | 600 | 0.083359
18.2 | 18.3 | 600 | 0.081992
18.3 | 18.4 | 600 | 0.080656
18.4 | 18.5 | 600 | 0.079348
18.5 | 18.6 | 600 | 0.078068
18.6 | 18.7 | 600 | 0.076816
18.7 | 18.8 | 600 | 0.07559
18.8 | 18.9 | 600 | 0.07439
18.9 | 19 | 600 | 0.073215
19 | 19.1 | 600 | 0.072065
19.1 | 19.2 | 600 | 0.070939
19.2 | 19.3 | 600 | 0.069837
19.3 | 19.4 | 600 | 0.068757
19.4 | 19.5 | 600 | 0.067699
19.5 | 19.6 | 600 | 0.066663
19.6 | 19.7 | 600 | 0.065648
19.7 | 19.8 | 600 | 0.064653
19.8 | 19.9 | 600 | 0.063678
19.9 | 20 | 600 | 0.062723
21 | 25 | 0 | 0
25 | 50 | 0 | 0