## MAMA_MOD
Wind Speed From | Wind Speed To | Power (Kw) | Cp
0 | 1.2 | 0 | 0 | Turbine Make | Suzlon
1.2 | 1.3 | 0 | 0 | Turbine Type | S52
1.3 | 1.4 | 0 | 0 | Cut in Speed | 4
1.4 | 1.5 | 0 | 0 | Cut Out Speed | 25
1.5 | 1.6 | 0 | 0 | Rated Speed | 13
1.6 | 1.7 | 0 | 0 | Swept area | 2124
1.7 | 1.8 | 0 | 0 | Air Density | 1.1928
1.8 | 1.9 | 0 | 0
1.9 | 2 | 0 | 0
2 | 2.1 | 0 | 0
2.1 | 2.2 | 0 | 0
2.2 | 2.3 | 0 | 0
2.3 | 2.4 | 0 | 0
2.4 | 2.5 | 0 | 0
2.5 | 2.6 | 0 | 0
2.6 | 2.7 | 0 | 0
2.7 | 2.8 | 0 | 0
2.8 | 2.9 | 0 | 0
2.9 | 3 | 0 | 0
3 | 3.1 | 0 | 0
3.1 | 3.2 | 0 | 0
3.2 | 3.3 | 0.75 | 0.016475
3.3 | 3.4 | 1.6857 | 0.033858
3.4 | 3.5 | 4.2 | 0.077331
3.5 | 3.6 | 5.7333 | 0.097008
3.6 | 3.7 | 3.9111 | 0.060954
3.7 | 3.8 | 6.5706 | 0.094528
3.8 | 3.9 | 8.0187 | 0.10671
3.9 | 4 | 10.7492 | 0.13259
4 | 4.1 | 11.2584 | 0.12895
4.1 | 4.2 | 16.105 | 0.1716
4.2 | 4.3 | 17.5574 | 0.17433
4.3 | 4.4 | 20.1796 | 0.18701
4.4 | 4.5 | 25.0232 | 0.21678
4.5 | 4.6 | 27.812 | 0.22556
4.6 | 4.7 | 30.7142 | 0.23354
4.7 | 4.8 | 33.6749 | 0.24038
4.8 | 4.9 | 37.7113 | 0.25304
4.9 | 5 | 41.721 | 0.26348
5 | 5.1 | 44.7791 | 0.26648
5.1 | 5.2 | 48.7168 | 0.27351
5.2 | 5.3 | 53.5266 | 0.28382
5.3 | 5.4 | 57.4848 | 0.28819
5.4 | 5.5 | 61.513 | 0.29187
5.5 | 5.6 | 67.4728 | 0.3033
5.6 | 5.7 | 70.9694 | 0.30252
5.7 | 5.8 | 76.812 | 0.31078
5.8 | 5.9 | 82.3856 | 0.31667
5.9 | 6 | 87.1744 | 0.3186
6 | 6.1 | 92.7445 | 0.32256
6.1 | 6.2 | 96.9927 | 0.32127
6.2 | 6.3 | 102.2711 | 0.32288
6.3 | 6.4 | 108.9127 | 0.32798
6.4 | 6.5 | 120.3882 | 0.34606
6.5 | 6.6 | 120.3882 | 0.33057
6.6 | 6.7 | 126.3513 | 0.33164
6.7 | 6.8 | 132.2917 | 0.33213
6.8 | 6.9 | 138.9503 | 0.3339
6.9 | 7 | 145.3338 | 0.33449
7 | 7.1 | 151.4128 | 0.33396
7.1 | 7.2 | 157.9061 | 0.33397
7.2 | 7.3 | 164.2917 | 0.33339
7.3 | 7.4 | 171.4197 | 0.33394
7.4 | 7.5 | 177.5647 | 0.33226
7.5 | 7.6 | 184.1354 | 0.33113
7.6 | 7.7 | 191.3574 | 0.33089
7.7 | 7.8 | 198.8656 | 0.33081
7.8 | 7.9 | 204.8461 | 0.32799
7.9 | 8 | 211.6797 | 0.32638
8 | 8.1 | 217.6178 | 0.32326
8.1 | 8.2 | 225.3051 | 0.32258
8.2 | 8.3 | 232.3785 | 0.32083
8.3 | 8.4 | 237.8628 | 0.31681
8.4 | 8.5 | 246.3626 | 0.31668
8.5 | 8.6 | 252.2574 | 0.31308
8.6 | 8.7 | 259.6727 | 0.3113
8.7 | 8.8 | 267.2107 | 0.30954
8.8 | 8.9 | 274.8985 | 0.30783
8.9 | 9 | 281.5125 | 0.30484
9 | 9.1 | 288.059 | 0.30176
9.1 | 9.2 | 295.7562 | 0.29983
9.2 | 9.3 | 300.9481 | 0.29536
9.3 | 9.4 | 309.1551 | 0.29383
9.4 | 9.5 | 315.39 | 0.29039
9.5 | 9.6 | 322.9519 | 0.28816
9.6 | 9.7 | 329.0138 | 0.28458
9.7 | 9.8 | 337.5423 | 0.28311
9.8 | 9.9 | 343.4192 | 0.2794
9.9 | 10 | 348.2752 | 0.27494
10 | 10.1 | 357.1207 | 0.27363
10.1 | 10.2 | 364.5625 | 0.27119
10.2 | 10.3 | 371.5105 | 0.26839
10.3 | 10.4 | 378.603 | 0.2657
10.4 | 10.5 | 384.4926 | 0.2622
10.5 | 10.6 | 390.1176 | 0.25857
10.6 | 10.7 | 397.9171 | 0.25642
10.7 | 10.8 | 401.1855 | 0.25141
10.8 | 10.9 | 409.7697 | 0.24979
10.9 | 11 | 416.0896 | 0.24678
11 | 11.1 | 421.0127 | 0.24302
11.1 | 11.2 | 428.7099 | 0.24089
11.2 | 11.3 | 438.1584 | 0.23972
11.3 | 11.4 | 441.0697 | 0.23502
11.4 | 11.5 | 457.7334 | 0.23759
11.5 | 11.6 | 457.7334 | 0.2315
11.6 | 11.7 | 460.4114 | 0.22693
11.7 | 11.8 | 462.1067 | 0.22203
11.8 | 11.9 | 473.0574 | 0.22161
11.9 | 12 | 474.8375 | 0.21692
12 | 12.1 | 483.9495 | 0.21565
12.1 | 12.2 | 488.0824 | 0.21219
12.2 | 12.3 | 492.968 | 0.20913
12.3 | 12.4 | 498.9061 | 0.20657
12.4 | 12.5 | 504.4907 | 0.20391
12.5 | 12.6 | 507.3535 | 0.20022
12.6 | 12.7 | 510.6054 | 0.19678
12.7 | 12.8 | 513.2485 | 0.1932
12.8 | 12.9 | 513.8186 | 0.18895
12.9 | 13 | 524.5416 | 0.18848
13 | 13.1 | 522.1806 | 0.18336
13.1 | 13.2 | 532.197 | 0.18267
13.2 | 13.3 | 526.6114 | 0.1767
13.3 | 13.4 | 529.0423 | 0.17357
13.4 | 13.5 | 538.845 | 0.17289
13.5 | 13.6 | 545.1231 | 0.17107
13.6 | 13.7 | 545.8723 | 0.16759
13.7 | 13.8 | 550.5407 | 0.16537
13.8 | 13.9 | 552.7054 | 0.16246
13.9 | 14 | 559.7004 | 0.16102
14 | 14.1 | 565.9281 | 0.15937
14.1 | 14.2 | 561.2303 | 0.15473
14.2 | 14.3 | 570.4279 | 0.15399
14.3 | 14.4 | 579.6255 | 0.15324
14.4 | 14.5 | 570.6054 | 0.14775
14.5 | 14.6 | 576.4131 | 0.14621
14.6 | 14.7 | 578.0641 | 0.14366
14.7 | 14.8 | 579.7152 | 0.14117
14.8 | 14.9 | 587.5137 | 0.14021
14.9 | 15 | 596.8122 | 0.1396
15 | 15.1 | 588.0487 | 0.13483
15.1 | 15.2 | 586.2483 | 0.13178
15.2 | 15.3 | 585.348 | 0.12902
15.3 | 15.4 | 584.4478 | 0.12633
15.4 | 15.5 | 591.125 | 0.12531
15.5 | 15.6 | 585.4929 | 0.12175
15.6 | 15.7 | 608.0949 | 0.12405
15.7 | 15.8 | 604.3093 | 0.12095
15.8 | 15.9 | 600.3514 | 0.1179
15.9 | 16 | 604.5235 | 0.11651
16 | 16.1 | 597.7739 | 0.11308
16.1 | 16.2 | 609.7744 | 0.11322
16.2 | 16.3 | 593.6087 | 0.1082
16.3 | 16.4 | 613.6146 | 0.10982
16.4 | 16.5 | 594.3976 | 0.10446
16.5 | 16.6 | 588.0455 | 0.10148
16.6 | 16.7 | 592.9606 | 0.1005
16.7 | 16.8 | 596.5643 | 0.09932
16.8 | 16.9 | 608.9176 | 0.099588
16.9 | 17 | 619.3429 | 0.099516
17 | 17.1 | 608.015 | 0.095992
17.1 | 17.2 | 576.9167 | 0.089503
17.2 | 17.3 | 620.0889 | 0.094542
17.3 | 17.4 | 619.7667 | 0.092873
17.4 | 17.5 | 589.8875 | 0.086889
17.5 | 17.6 | 586.8143 | 0.084971
17.6 | 17.7 | 596.2778 | 0.084886
17.7 | 17.8 | 620.32 | 0.086829
17.8 | 17.9 | 619.7571 | 0.085304
17.9 | 18 | 619.875 | 0.083906
18 | 18.1 | 620.2727 | 0.082576
18.1 | 18.2 | 620.4 | 0.081239
18.2 | 18.3 | 620.4167 | 0.079917
18.3 | 18.4 | 619.3 | 0.078479
18.4 | 18.5 | 620.1 | 0.077313
18.5 | 18.6 | 620.25 | 0.076091
18.6 | 18.7 | 620.475 | 0.074904
18.7 | 18.8 | 620.7 | 0.073742
18.8 | 18.9 | 621.3 | 0.072648
18.9 | 19 | 620.6 | 0.071426
19 | 19.1 | 621.5 | 0.070412
19.1 | 19.2 | 621.6 | 0.069329
19.2 | 19.3 | 619.3 | 0.068004
19.3 | 19.4 | 620.5 | 0.067088
19.4 | 19.5 | 620.5 | 0.066061
19.5 | 19.6 | 620.5 | 0.065055
19.6 | 19.7 | 620.5 | 0.064069
19.7 | 19.8 | 620.5 | 0.063104
19.8 | 19.9 | 620.5 | 0.062157
19.9 | 20 | 620.5 | 0.061229
20 | 25 | 0 | 0
25 | 50 | 0 | 0