## MOKA_MOD
Wind Speed From | Wind Speed To | Power (Kw) | Cp
0 | 1.2 | 0 | 0 | Turbine Make | Suzlon
1.2 | 1.3 | 0 | 0 | Turbine Type | S52
1.3 | 1.4 | 0 | 0 | Cut in Speed | 4
1.4 | 1.5 | 0 | 0 | Cut Out Speed | 25
1.5 | 1.6 | 0 | 0 | Rated Speed | 13
1.6 | 1.7 | 0 | 0 | Swept area | 2124
1.7 | 1.8 | 0 | 0 | Air Density | 1.1763
1.8 | 1.9 | 0 | 0
1.9 | 2 | 0 | 0
2 | 2.1 | 0 | 0
2.1 | 2.2 | 0 | 0
2.2 | 2.3 | 0 | 0
2.3 | 2.4 | 0 | 0
2.4 | 2.5 | 0 | 0
2.5 | 2.6 | 0 | 0
2.6 | 2.7 | 0 | 0
2.7 | 2.8 | 0 | 0
2.8 | 2.9 | 0 | 0
2.9 | 3 | 0 | 0
3 | 3.1 | 0 | 0
3.1 | 3.2 | 0 | 0
3.2 | 3.3 | 0 | 0
3.3 | 3.4 | 0 | 0
3.4 | 3.5 | 0 | 0
3.5 | 3.6 | 3 | 0.056012
3.6 | 3.7 | 5 | 0.085788
3.7 | 3.8 | 7 | 0.11063
3.8 | 3.9 | 9.2306 | 0.13466
3.9 | 4 | 10.8458 | 0.14636
4 | 4.1 | 12.9496 | 0.16197
4.1 | 4.2 | 14.7348 | 0.17114
4.2 | 4.3 | 17.2481 | 0.18636
4.3 | 4.4 | 20.0691 | 0.20206
4.4 | 4.5 | 23.2411 | 0.21841
4.5 | 4.6 | 26.665 | 0.23424
4.6 | 4.7 | 29.9081 | 0.24597
4.7 | 4.8 | 33.7003 | 0.25984
4.8 | 4.9 | 38.0843 | 0.27567
4.9 | 5 | 41.5102 | 0.28244
5 | 5.1 | 46.1801 | 0.29574
5.1 | 5.2 | 50.6148 | 0.30544
5.2 | 5.3 | 55.1118 | 0.31376
5.3 | 5.4 | 60.3722 | 0.32462
5.4 | 5.5 | 64.8298 | 0.32958
5.5 | 5.6 | 69.5221 | 0.3345
5.6 | 5.7 | 74.7828 | 0.34088
5.7 | 5.8 | 79.5218 | 0.34374
5.8 | 5.9 | 85.3339 | 0.35011
5.9 | 6 | 90.9008 | 0.3543
6 | 6.1 | 96.1029 | 0.35616
6.1 | 6.2 | 101.3518 | 0.35744
6.2 | 6.3 | 108.1101 | 0.36312
6.3 | 6.4 | 113.8834 | 0.36459
6.4 | 6.5 | 120.1203 | 0.36681
6.5 | 6.6 | 126.5249 | 0.36881
6.6 | 6.7 | 132.3851 | 0.36861
6.7 | 6.8 | 138.7602 | 0.36932
6.8 | 6.9 | 145.0953 | 0.3694
6.9 | 7 | 152.2895 | 0.3711
7 | 7.1 | 159.2837 | 0.37174
7.1 | 7.2 | 165.5519 | 0.37027
7.2 | 7.3 | 172.7486 | 0.37049
7.3 | 7.4 | 180.9008 | 0.37225
7.4 | 7.5 | 187.8448 | 0.37108
7.5 | 7.6 | 193.6062 | 0.36737
7.6 | 7.7 | 202.164 | 0.36866
7.7 | 7.8 | 210.0529 | 0.36832
7.8 | 7.9 | 215.8285 | 0.36407
7.9 | 8 | 224.5546 | 0.36459
8 | 8.1 | 231.1148 | 0.36135
8.1 | 8.2 | 238.1615 | 0.35874
8.2 | 8.3 | 246.5822 | 0.358
8.3 | 8.4 | 254.4854 | 0.35628
8.4 | 8.5 | 261.5036 | 0.35319
8.5 | 8.6 | 268.8093 | 0.35039
8.6 | 8.7 | 274.7093 | 0.34573
8.7 | 8.8 | 283.715 | 0.3449
8.8 | 8.9 | 290.8511 | 0.34165
8.9 | 9 | 298.6538 | 0.33913
9 | 9.1 | 304.1453 | 0.33398
9.1 | 9.2 | 314.4728 | 0.33406
9.2 | 9.3 | 319.7124 | 0.32867
9.3 | 9.4 | 327.1532 | 0.32559
9.4 | 9.5 | 332.2838 | 0.32025
9.5 | 9.6 | 342.6801 | 0.31995
9.6 | 9.7 | 348.3266 | 0.31516
9.7 | 9.8 | 353.6363 | 0.31017
9.8 | 9.9 | 362.2532 | 0.3081
9.9 | 10 | 365.5924 | 0.30162
10 | 10.1 | 374.6228 | 0.29989
10.1 | 10.2 | 379.9113 | 0.29518
10.2 | 10.3 | 391.4563 | 0.29529
10.3 | 10.4 | 395.4701 | 0.28971
10.4 | 10.5 | 398.1045 | 0.28331
10.5 | 10.6 | 409.3857 | 0.28309
10.6 | 10.7 | 414.0144 | 0.27827
10.7 | 10.8 | 416.8634 | 0.2724
10.8 | 10.9 | 425.0463 | 0.2701
10.9 | 11 | 435.1924 | 0.26901
11 | 11.1 | 439.5048 | 0.26433
11.1 | 11.2 | 441.6687 | 0.25852
11.2 | 11.3 | 447.2983 | 0.25486
11.3 | 11.4 | 454.611 | 0.25221
11.4 | 11.5 | 462.1876 | 0.24973
11.5 | 11.6 | 474.1126 | 0.24955
11.6 | 11.7 | 473.811 | 0.24299
11.7 | 11.8 | 480.2 | 0.24001
11.8 | 11.9 | 495.8755 | 0.2416
11.9 | 12 | 496.2693 | 0.23574
12 | 12.1 | 499.8152 | 0.23154
12.1 | 12.2 | 506.6237 | 0.22893
12.2 | 12.3 | 501.181 | 0.22094
12.3 | 12.4 | 515.9018 | 0.22193
12.4 | 12.5 | 521.2167 | 0.21884
12.5 | 12.6 | 533.9796 | 0.21886
12.6 | 12.7 | 538.359 | 0.21544
12.7 | 12.8 | 549.3185 | 0.21467
12.8 | 12.9 | 550.4059 | 0.2101
12.9 | 13 | 559 | 0.20845
13 | 13.1 | 564 | 0.2055
13.1 | 13.2 | 569 | 0.20261
13.2 | 13.3 | 573 | 0.19943
13.3 | 13.4 | 577 | 0.19633
13.4 | 13.5 | 581 | 0.1933
13.5 | 13.6 | 584 | 0.19001
13.6 | 13.7 | 587 | 0.1868
13.7 | 13.8 | 590 | 0.18368
13.8 | 13.9 | 592 | 0.18032
13.9 | 14 | 594 | 0.17705
14 | 14.1 | 595.5 | 0.17373
14.1 | 14.2 | 597 | 0.17048
14.2 | 14.3 | 598 | 0.16719
14.3 | 14.4 | 600 | 0.16425
14.4 | 14.5 | 600 | 0.16085
14.5 | 14.6 | 600 | 0.15755
14.6 | 14.7 | 600 | 0.15433
14.7 | 14.8 | 600 | 0.1512
14.8 | 14.9 | 600 | 0.14816
14.9 | 15 | 600 | 0.1452
15 | 15.1 | 600 | 0.14231
15.1 | 15.2 | 600 | 0.1395
15.2 | 15.3 | 600 | 0.13677
15.3 | 15.4 | 600 | 0.1341
15.4 | 15.5 | 600 | 0.13151
15.5 | 15.6 | 600 | 0.12898
15.6 | 15.7 | 600 | 0.12652
15.7 | 15.8 | 600 | 0.12411
15.8 | 15.9 | 600 | 0.12177
15.9 | 16 | 600 | 0.11949
16 | 16.1 | 600 | 0.11726
16.1 | 16.2 | 600 | 0.11509
16.2 | 16.3 | 600 | 0.11297
16.3 | 16.4 | 600 | 0.11091
16.4 | 16.5 | 600 | 0.10889
16.5 | 16.6 | 600 | 0.10692
16.6 | 16.7 | 600 | 0.105
16.7 | 16.8 | 600 | 0.10313
16.8 | 16.9 | 600 | 0.1013
16.9 | 17 | 600 | 0.099508
17 | 17.1 | 600 | 0.097762
17.1 | 17.2 | 600 | 0.096057
17.2 | 17.3 | 600 | 0.094391
17.3 | 17.4 | 600 | 0.092764
17.4 | 17.5 | 600 | 0.091173
17.5 | 17.6 | 600 | 0.089619
17.6 | 17.7 | 600 | 0.0881
17.7 | 17.8 | 600 | 0.086616
17.8 | 17.9 | 600 | 0.085164
17.9 | 18 | 600 | 0.083745
18 | 18.1 | 600 | 0.082357
18.1 | 18.2 | 600 | 0.080999
18.2 | 18.3 | 600 | 0.079671
18.3 | 18.4 | 600 | 0.078372
18.4 | 18.5 | 600 | 0.077101
18.5 | 18.6 | 600 | 0.075858
18.6 | 18.7 | 600 | 0.074641
18.7 | 18.8 | 600 | 0.07345
18.8 | 18.9 | 600 | 0.072284
18.9 | 19 | 600 | 0.071143
19 | 19.1 | 600 | 0.070025
19.1 | 19.2 | 600 | 0.068931
19.2 | 19.3 | 600 | 0.06786
19.3 | 19.4 | 600 | 0.06681
19.4 | 19.5 | 600 | 0.065783
19.5 | 19.6 | 600 | 0.064776
19.6 | 19.7 | 600 | 0.063789
19.7 | 19.8 | 600 | 0.062823
19.8 | 19.9 | 600 | 0.061876
19.9 | 20 | 600 | 0.060948
20 | 25 | 0 | 0
25 | 50 | 0 | 0