## MOKA_MOD
Wind Speed From | Wind Speed To | Power (Kw) | Cp
0 | 1.2 | 0 | 0 | Turbine Make | Suzlon
1.2 | 1.3 | 0 | 0 | Turbine Type | S52
1.3 | 1.4 | 0 | 0 | Cut in Speed | 4
1.4 | 1.5 | 0 | 0 | Cut Out Speed | 25
1.5 | 1.6 | 0 | 0 | Rated Speed | 13
1.6 | 1.7 | 0 | 0 | Swept area | 2124
1.7 | 1.8 | 0 | 0 | Air Density | 1.1466
1.8 | 1.9 | 0 | 0
1.9 | 2 | 0 | 0
2 | 2.1 | 0 | 0
2.1 | 2.2 | 0 | 0
2.2 | 2.3 | 0 | 0
2.3 | 2.4 | 0 | 0
2.4 | 2.5 | 0 | 0
2.5 | 2.6 | 0 | 0
2.6 | 2.7 | 0 | 0
2.7 | 2.8 | 0 | 0
2.8 | 2.9 | 0 | 0
2.9 | 3 | 0 | 0
3 | 3.1 | 0 | 0
3.1 | 3.2 | 0 | 0
3.2 | 3.3 | 1 | 0.022852
3.3 | 3.4 | 2 | 0.041789
3.4 | 3.5 | 4 | 0.076616
3.5 | 3.6 | 6 | 0.10561
3.6 | 3.7 | 8 | 0.1297
3.7 | 3.8 | 10.308 | 0.15427
3.8 | 3.9 | 12.0598 | 0.16696
3.9 | 4 | 13.6881 | 0.17564
4 | 4.1 | 15.9153 | 0.18964
4.1 | 4.2 | 18.461 | 0.20463
4.2 | 4.3 | 21.4732 | 0.2218
4.3 | 4.4 | 24.5872 | 0.23704
4.4 | 4.5 | 27.4504 | 0.24739
4.5 | 4.6 | 31.1874 | 0.26313
4.6 | 4.7 | 35.0328 | 0.27711
4.7 | 4.8 | 38.9469 | 0.28921
4.8 | 4.9 | 42.7015 | 0.29807
4.9 | 5 | 47.0612 | 0.30918
5 | 5.1 | 51.6864 | 0.31999
5.1 | 5.2 | 55.4 | 0.32357
5.2 | 5.3 | 60.1862 | 0.332
5.3 | 5.4 | 65.0609 | 0.33931
5.4 | 5.5 | 69.3225 | 0.34218
5.5 | 5.6 | 74.6281 | 0.34898
5.6 | 5.7 | 79.4514 | 0.35232
5.7 | 5.8 | 84.4351 | 0.35539
5.8 | 5.9 | 89.7249 | 0.35877
5.9 | 6 | 95.2373 | 0.36209
6 | 6.1 | 99.728 | 0.36082
6.1 | 6.2 | 105.7439 | 0.36437
6.2 | 6.3 | 111.7127 | 0.3669
6.3 | 6.4 | 117.4374 | 0.3679
6.4 | 6.5 | 122.8261 | 0.36729
6.5 | 6.6 | 129.1545 | 0.36893
6.6 | 6.7 | 134.7593 | 0.36796
6.7 | 6.8 | 141.2333 | 0.36887
6.8 | 6.9 | 148.3072 | 0.37075
6.9 | 7 | 153.2068 | 0.36682
7 | 7.1 | 160.4379 | 0.36813
7.1 | 7.2 | 167.3843 | 0.36828
7.2 | 7.3 | 174.5192 | 0.36842
7.3 | 7.4 | 181.1078 | 0.36703
7.4 | 7.5 | 189.0838 | 0.36807
7.5 | 7.6 | 196.4518 | 0.36752
7.6 | 7.7 | 203.1082 | 0.36536
7.7 | 7.8 | 210.5537 | 0.36437
7.8 | 7.9 | 217.3831 | 0.36208
7.9 | 8 | 223.7652 | 0.35891
8 | 8.1 | 232.8297 | 0.35979
8.1 | 8.2 | 239.5859 | 0.35685
8.2 | 8.3 | 248.7462 | 0.35726
8.3 | 8.4 | 253.6308 | 0.35142
8.4 | 8.5 | 262.9302 | 0.3516
8.5 | 8.6 | 269.6653 | 0.34817
8.6 | 8.7 | 278.0184 | 0.34672
8.7 | 8.8 | 287.5324 | 0.3465
8.8 | 8.9 | 293.5475 | 0.34196
8.9 | 9 | 301.5562 | 0.33971
9 | 9.1 | 308.4 | 0.33609
9.1 | 9.2 | 314.6211 | 0.33181
9.2 | 9.3 | 323.9383 | 0.33073
9.3 | 9.4 | 332.0436 | 0.3283
9.4 | 9.5 | 339.143 | 0.32484
9.5 | 9.6 | 346.9636 | 0.32206
9.6 | 9.7 | 355.6531 | 0.32002
9.7 | 9.8 | 364.2265 | 0.3178
9.8 | 9.9 | 369.3804 | 0.31263
9.9 | 10 | 376.0813 | 0.30885
10 | 10.1 | 386.1661 | 0.3078
10.1 | 10.2 | 391.8696 | 0.30325
10.2 | 10.3 | 398.3026 | 0.29934
10.3 | 10.4 | 406.0376 | 0.29644
10.4 | 10.5 | 410.7133 | 0.29136
10.5 | 10.6 | 420.4602 | 0.28992
10.6 | 10.7 | 428.8262 | 0.28747
10.7 | 10.8 | 436.5257 | 0.28458
10.8 | 10.9 | 442.7136 | 0.28074
10.9 | 11 | 449.0938 | 0.27709
11 | 11.1 | 457.6387 | 0.2748
11.1 | 11.2 | 464.8581 | 0.27173
11.2 | 11.3 | 474.7831 | 0.27022
11.3 | 11.4 | 477.9258 | 0.26492
11.4 | 11.5 | 482.124 | 0.26033
11.5 | 11.6 | 490.3408 | 0.25798
11.6 | 11.7 | 497.0737 | 0.25487
11.7 | 11.8 | 502.5305 | 0.25118
11.8 | 11.9 | 509.1071 | 0.2481
11.9 | 12 | 520.079 | 0.24717
12 | 12.1 | 521.1364 | 0.24158
12.1 | 12.2 | 528.1359 | 0.23885
12.2 | 12.3 | 526.5847 | 0.23239
12.3 | 12.4 | 534.4303 | 0.23019
12.4 | 12.5 | 543.1143 | 0.22836
12.5 | 12.6 | 544.2412 | 0.22343
12.6 | 12.7 | 552.0525 | 0.22133
12.7 | 12.8 | 549.053 | 0.215
12.8 | 12.9 | 562.041 | 0.21501
12.9 | 13 | 561.4121 | 0.20985
13 | 13.1 | 564.0909 | 0.20606
13.1 | 13.2 | 570.5205 | 0.20371
13.2 | 13.3 | 571.7659 | 0.19958
13.3 | 13.4 | 581.4054 | 0.19844
13.4 | 13.5 | 578.3625 | 0.19305
13.5 | 13.6 | 583.4533 | 0.19048
13.6 | 13.7 | 587.9667 | 0.18778
13.7 | 13.8 | 592.3333 | 0.18509
13.8 | 13.9 | 588.2636 | 0.17988
13.9 | 14 | 596.34 | 0.17847
14 | 14.1 | 595.3 | 0.1744
14.1 | 14.2 | 600 | 0.17209
14.2 | 14.3 | 600 | 0.1685
14.3 | 14.4 | 600 | 0.16502
14.4 | 14.5 | 600 | 0.16163
14.5 | 14.6 | 600 | 0.15833
14.6 | 14.7 | 600 | 0.15512
14.7 | 14.8 | 600 | 0.152
14.8 | 14.9 | 600 | 0.14896
14.9 | 15 | 600 | 0.146
15 | 15.1 | 600 | 0.14311
15.1 | 15.2 | 600 | 0.14031
15.2 | 15.3 | 600 | 0.13758
15.3 | 15.4 | 600 | 0.13491
15.4 | 15.5 | 600 | 0.13232
15.5 | 15.6 | 600 | 0.12979
15.6 | 15.7 | 600 | 0.12733
15.7 | 15.8 | 600 | 0.12492
15.8 | 15.9 | 600 | 0.12258
15.9 | 16 | 600 | 0.1203
16 | 16.1 | 600 | 0.11807
16.1 | 16.2 | 600 | 0.1159
16.2 | 16.3 | 600 | 0.11378
16.3 | 16.4 | 600 | 0.11171
16.4 | 16.5 | 600 | 0.10969
16.5 | 16.6 | 600 | 0.10772
16.6 | 16.7 | 600 | 0.1058
16.7 | 16.8 | 600 | 0.10392
16.8 | 16.9 | 600 | 0.10208
16.9 | 17 | 600 | 0.10029
17 | 17.1 | 600 | 0.098543
17.1 | 17.2 | 600 | 0.096834
17.2 | 17.3 | 600 | 0.095165
17.3 | 17.4 | 600 | 0.093533
17.4 | 17.5 | 600 | 0.091939
17.5 | 17.6 | 600 | 0.090381
17.6 | 17.7 | 600 | 0.088858
17.7 | 17.8 | 600 | 0.087368
17.8 | 17.9 | 600 | 0.085912
17.9 | 18 | 600 | 0.084488
18 | 18.1 | 600 | 0.083096
18.1 | 18.2 | 600 | 0.081734
18.2 | 18.3 | 600 | 0.080401
18.3 | 18.4 | 600 | 0.079097
18.4 | 18.5 | 600 | 0.077822
18.5 | 18.6 | 600 | 0.076573
18.6 | 18.7 | 600 | 0.075351
18.7 | 18.8 | 600 | 0.074155
18.8 | 18.9 | 600 | 0.072984
18.9 | 19 | 600 | 0.071838
19 | 19.1 | 600 | 0.070716
19.1 | 19.2 | 600 | 0.069616
19.2 | 19.3 | 600 | 0.06854
19.3 | 19.4 | 600 | 0.067485
19.4 | 19.5 | 600 | 0.066452
19.5 | 19.6 | 600 | 0.06544
19.6 | 19.7 | 600 | 0.064449
19.7 | 19.8 | 600 | 0.063477
19.8 | 19.9 | 600 | 0.062525
19.9 | 20 | 0 | 0
20 | 25 | 0 | 0
25 | 50 | 0 | 0