## MOKA_MOD
Wind Speed From | Wind Speed To | Power (Kw) | Cp
0 | 1.2 | 0 | 0 | Turbine Make | Suzlon
1.2 | 1.3 | 0 | 0 | Turbine Type | S52
1.3 | 1.4 | 0 | 0 | Cut in Speed | 4
1.4 | 1.5 | 0 | 0 | Cut Out Speed | 25
1.5 | 1.6 | 0 | 0 | Rated Speed | 13
1.6 | 1.7 | 0 | 0 | Swept area | 2124
1.7 | 1.8 | 0 | 0 | Air Density | 1.0994
1.8 | 1.9 | 0 | 0
1.9 | 2 | 0 | 0
2 | 2.1 | 0 | 0
2.1 | 2.2 | 0 | 0
2.2 | 2.3 | 0 | 0
2.3 | 2.4 | 0 | 0
2.4 | 2.5 | 0 | 0
2.5 | 2.6 | 0 | 0
2.6 | 2.7 | 0 | 0
2.7 | 2.8 | 0 | 0
2.8 | 2.9 | 0 | 0
2.9 | 3 | 0 | 0
3 | 3.1 | 1 | 0.02875
3.1 | 3.2 | 2 | 0.052276
3.2 | 3.3 | 2.8 | 0.066732
3.3 | 3.4 | 3.5 | 0.07627
3.4 | 3.5 | 4.5 | 0.089893
3.5 | 3.6 | 5.2 | 0.095459
3.6 | 3.7 | 6.3 | 0.10653
3.7 | 3.8 | 7.25 | 0.11316
3.8 | 3.9 | 8.5 | 0.12273
3.9 | 4 | 10 | 0.13383
4 | 4.1 | 11.2932 | 0.14034
4.1 | 4.2 | 12.9858 | 0.15012
4.2 | 4.3 | 15.0804 | 0.16245
4.3 | 4.4 | 17.4955 | 0.17591
4.4 | 4.5 | 20.1261 | 0.18917
4.5 | 4.6 | 22.5873 | 0.19875
4.6 | 4.7 | 25.5725 | 0.21096
4.7 | 4.8 | 28.4498 | 0.22033
4.8 | 4.9 | 32.28 | 0.235
4.9 | 5 | 36.4963 | 0.25007
5 | 5.1 | 40.5071 | 0.26154
5.1 | 5.2 | 44.2462 | 0.26952
5.2 | 5.3 | 48.6878 | 0.2801
5.3 | 5.4 | 53.2526 | 0.28965
5.4 | 5.5 | 57.9097 | 0.29811
5.5 | 5.6 | 62.5617 | 0.30512
5.6 | 5.7 | 67.4025 | 0.31172
5.7 | 5.8 | 72.7754 | 0.31946
5.8 | 5.9 | 77.8277 | 0.32456
5.9 | 6 | 83.3248 | 0.3304
6 | 6.1 | 88.0633 | 0.3323
6.1 | 6.2 | 94.1808 | 0.33846
6.2 | 6.3 | 99.4909 | 0.34079
6.3 | 6.4 | 105.9799 | 0.34626
6.4 | 6.5 | 110 | 0.34306
6.5 | 6.6 | 117.7612 | 0.35082
6.6 | 6.7 | 123.977 | 0.35305
6.7 | 6.8 | 130.6759 | 0.35595
6.8 | 6.9 | 136.6571 | 0.35629
6.9 | 7 | 143.2979 | 0.35782
7 | 7.1 | 149.5053 | 0.35777
7.1 | 7.2 | 156.4659 | 0.35904
7.2 | 7.3 | 162.3006 | 0.35733
7.3 | 7.4 | 170.1102 | 0.35955
7.4 | 7.5 | 177.1871 | 0.35972
7.5 | 7.6 | 183.9499 | 0.3589
7.6 | 7.7 | 190.1771 | 0.35678
7.7 | 7.8 | 196.7492 | 0.3551
7.8 | 7.9 | 203.6536 | 0.35378
7.9 | 8 | 210.5417 | 0.3522
8 | 8.1 | 217.4918 | 0.35052
8.1 | 8.2 | 223.9112 | 0.34782
8.2 | 8.3 | 230.0334 | 0.34457
8.3 | 8.4 | 236.6206 | 0.34193
8.4 | 8.5 | 243.6355 | 0.33978
8.5 | 8.6 | 250.548 | 0.33738
8.6 | 8.7 | 256.3383 | 0.33341
8.7 | 8.8 | 262.8064 | 0.3303
8.8 | 8.9 | 270.8808 | 0.3291
8.9 | 9 | 274.3373 | 0.32231
9 | 9.1 | 282.7584 | 0.32137
9.1 | 9.2 | 288.6481 | 0.31749
9.2 | 9.3 | 294.0278 | 0.31308
9.3 | 9.4 | 301.0986 | 0.31049
9.4 | 9.5 | 308.2285 | 0.30791
9.5 | 9.6 | 315.6585 | 0.30558
9.6 | 9.7 | 320.4826 | 0.30075
9.7 | 9.8 | 326.897 | 0.29748
9.8 | 9.9 | 332.696 | 0.29367
9.9 | 10 | 338.7813 | 0.29016
10 | 10.1 | 345.7117 | 0.28739
10.1 | 10.2 | 352.2957 | 0.28433
10.2 | 10.3 | 357.9843 | 0.28059
10.3 | 10.4 | 365.7015 | 0.27845
10.4 | 10.5 | 369.5866 | 0.27344
10.5 | 10.6 | 376.8209 | 0.27098
10.6 | 10.7 | 383.5399 | 0.26815
10.7 | 10.8 | 388.3442 | 0.26404
10.8 | 10.9 | 397.3091 | 0.26277
10.9 | 11 | 401.3291 | 0.25825
11 | 11.1 | 405.686 | 0.25406
11.1 | 11.2 | 412.5432 | 0.2515
11.2 | 11.3 | 418.5263 | 0.24843
11.3 | 11.4 | 423.7372 | 0.24496
11.4 | 11.5 | 436.8325 | 0.246
11.5 | 11.6 | 436.8325 | 0.2397
11.6 | 11.7 | 444.4072 | 0.23765
11.7 | 11.8 | 450.2563 | 0.23471
11.8 | 11.9 | 459.2637 | 0.23342
11.9 | 12 | 461.2211 | 0.2286
12 | 12.1 | 464.5721 | 0.2246
12.1 | 12.2 | 475.3046 | 0.22419
12.2 | 12.3 | 481.7198 | 0.22172
12.3 | 12.4 | 483.3931 | 0.21715
12.4 | 12.5 | 494.6324 | 0.21691
12.5 | 12.6 | 494.9558 | 0.21192
12.6 | 12.7 | 503.7654 | 0.21064
12.7 | 12.8 | 512.4407 | 0.20928
12.8 | 12.9 | 516.2947 | 0.20599
12.9 | 13 | 522.7228 | 0.20378
13 | 13.1 | 523.2794 | 0.19936
13.1 | 13.2 | 533.1195 | 0.19853
13.2 | 13.3 | 541.9953 | 0.19732
13.3 | 13.4 | 543.7725 | 0.19356
13.4 | 13.5 | 548.3511 | 0.19089
13.5 | 13.6 | 550.0125 | 0.18727
13.6 | 13.7 | 554.1387 | 0.18458
13.7 | 13.8 | 567.5579 | 0.18497
13.8 | 13.9 | 563.2359 | 0.17962
13.9 | 14 | 570.4917 | 0.17807
14 | 14.1 | 576.0837 | 0.17601
14.1 | 14.2 | 578.5189 | 0.17305
14.2 | 14.3 | 582.1111 | 0.1705
14.3 | 14.4 | 585 | 0.1678
14.4 | 14.5 | 588.2895 | 0.16527
14.5 | 14.6 | 589 | 0.1621
14.6 | 14.7 | 592 | 0.15962
14.7 | 14.8 | 595 | 0.1572
14.8 | 14.9 | 606.6556 | 0.15707
14.9 | 15 | 610 | 0.1548
15 | 15.1 | 610 | 0.15253
15.1 | 15.2 | 610 | 0.15026
15.2 | 15.3 | 610 | 0.14799
15.3 | 15.4 | 610 | 0.14571
15.4 | 15.5 | 610 | 0.14344
15.5 | 15.6 | 610 | 0.14117
15.6 | 15.7 | 610 | 0.1389
15.7 | 15.8 | 610 | 0.13663
15.8 | 15.9 | 610 | 0.13436
15.9 | 16 | 610 | 0.13208
16 | 16.1 | 610 | 0.12981
16.1 | 16.2 | 610 | 0.12754
16.2 | 16.3 | 610 | 0.12527
16.3 | 16.4 | 610 | 0.123
16.4 | 16.5 | 610 | 0.12072
16.5 | 16.6 | 610 | 0.11845
16.6 | 16.7 | 610 | 0.11618
16.7 | 16.8 | 610 | 0.11391
16.8 | 16.9 | 610 | 0.11164
16.9 | 17 | 610 | 0.10936
17 | 17.1 | 610 | 0.10709
17.1 | 17.2 | 610 | 0.10482
17.2 | 17.3 | 610 | 0.10255
17.3 | 17.4 | 610 | 0.10028
17.4 | 17.5 | 610 | 0.098006
17.5 | 17.6 | 610 | 0.095734
17.6 | 17.7 | 610 | 0.093462
17.7 | 17.8 | 610 | 0.09119
17.8 | 17.9 | 610 | 0.088918
17.9 | 18 | 610 | 0.086646
18 | 18.1 | 610 | 0.084375
18.1 | 18.2 | 610 | 0.082103
18.2 | 18.3 | 610 | 0.079831
18.3 | 18.4 | 610 | 0.077559
18.4 | 18.5 | 610 | 0.075287
18.5 | 18.6 | 610 | 0.073015
18.6 | 18.7 | 610 | 0.070743
18.7 | 18.8 | 610 | 0.068472
18.8 | 18.9 | 610 | 0.0662
18.9 | 19 | 610 | 0.063928
19 | 19.1 | 610 | 0.061656
19.1 | 19.2 | 610 | 0.059384
19.2 | 19.3 | 610 | 0.057112
19.3 | 19.4 | 610 | 0.054841
19.4 | 19.5 | 610 | 0.052569
19.5 | 19.6 | 610 | 0.050297
19.6 | 19.7 | 610 | 0.048025
19.7 | 19.8 | 610 | 0.045753
19.8 | 19.9 | 610 | 0.043481
19.9 | 20 | 610 | 0.04121
20 | 25 | 610 | 0.038938
25 | 50 | 610 | 0.036666