## MOKA_MOD
Wind Speed From | Wind Speed To | Power (Kw) | Cp
0 | 1.2 | 0 | 0 | Turbine Make | Suzlon
1.2 | 1.3 | 0 | 0 | Turbine Type | S52
1.3 | 1.4 | 0 | 0 | Cut in Speed | 4
1.4 | 1.5 | 0 | 0 | Cut Out Speed | 25
1.5 | 1.6 | 0 | 0 | Rated Speed | 13
1.6 | 1.7 | 0 | 0 | Swept area | 2124
1.7 | 1.8 | 0 | 0 | Air Density | 1.1188
1.8 | 1.9 | 0 | 0
1.9 | 2 | 0 | 0
2 | 2.1 | 0 | 0
2.1 | 2.2 | 0 | 0
2.2 | 2.3 | 0 | 0
2.3 | 2.4 | 0 | 0
2.4 | 2.5 | 0 | 0
2.5 | 2.6 | 0 | 0
2.6 | 2.7 | 0 | 0
2.7 | 2.8 | 0 | 0
2.8 | 2.9 | 0 | 0
2.9 | 3 | 0.58 | 0.020014
3 | 3.1 | 0.95 | 0.029612
3.1 | 3.2 | 1.3 | 0.036726
3.2 | 3.3 | 1.85 | 0.047515
3.3 | 3.4 | 2.35 | 0.055035
3.4 | 3.5 | 3.2 | 0.068521
3.5 | 3.6 | 3.86 | 0.075769
3.6 | 3.7 | 4.53 | 0.081715
3.7 | 3.8 | 5.8361 | 0.096968
3.8 | 3.9 | 6.5437 | 0.10036
3.9 | 4 | 8.0974 | 0.11488
4 | 4.1 | 9.0312 | 0.11876
4.1 | 4.2 | 10.5758 | 0.12914
4.2 | 4.3 | 12.397 | 0.14082
4.3 | 4.4 | 14.1512 | 0.1498
4.4 | 4.5 | 16.9363 | 0.16733
4.5 | 4.6 | 19.9558 | 0.18431
4.6 | 4.7 | 22.6418 | 0.19577
4.7 | 4.8 | 25.7674 | 0.20888
4.8 | 4.9 | 29.2768 | 0.2228
4.9 | 5 | 33.2405 | 0.23779
5 | 5.1 | 37.4253 | 0.25198
5.1 | 5.2 | 41.4002 | 0.26267
5.2 | 5.3 | 45.9702 | 0.27515
5.3 | 5.4 | 50.783 | 0.28708
5.4 | 5.5 | 55.3675 | 0.29593
5.5 | 5.6 | 59.7837 | 0.30242
5.6 | 5.7 | 64.8841 | 0.31095
5.7 | 5.8 | 69.7953 | 0.31718
5.8 | 5.9 | 74.634 | 0.32193
5.9 | 6 | 79.922 | 0.32751
6 | 6.1 | 85.9737 | 0.33498
6.1 | 6.2 | 90.2465 | 0.33462
6.2 | 6.3 | 97.7776 | 0.34528
6.3 | 6.4 | 102.9961 | 0.34666
6.4 | 6.5 | 109.1176 | 0.35032
6.5 | 6.6 | 115.3092 | 0.35337
6.6 | 6.7 | 121.2743 | 0.35502
6.7 | 6.8 | 127.6223 | 0.35712
6.8 | 6.9 | 135.0925 | 0.36159
6.9 | 7 | 141.5521 | 0.36264
7 | 7.1 | 147.0943 | 0.36092
7.1 | 7.2 | 153.297 | 0.36047
7.2 | 7.3 | 159.5346 | 0.35972
7.3 | 7.4 | 167.4363 | 0.36224
7.4 | 7.5 | 173.705 | 0.36077
7.5 | 7.6 | 180.4211 | 0.35993
7.6 | 7.7 | 187.0158 | 0.35855
7.7 | 7.8 | 194.8167 | 0.35914
7.8 | 7.9 | 202.1167 | 0.35845
7.9 | 8 | 209.0536 | 0.35685
8 | 8.1 | 214.0982 | 0.35193
8.1 | 8.2 | 222.054 | 0.35165
8.2 | 8.3 | 226.9895 | 0.34648
8.3 | 8.4 | 235.5056 | 0.34664
8.4 | 8.5 | 241.7478 | 0.34327
8.5 | 8.6 | 250.438 | 0.34321
8.6 | 8.7 | 256.019 | 0.33876
8.7 | 8.8 | 264.5562 | 0.33812
8.8 | 8.9 | 270.3642 | 0.3339
8.9 | 9 | 277.2918 | 0.33104
9 | 9.1 | 282.8498 | 0.32654
9.1 | 9.2 | 290.2563 | 0.32417
9.2 | 9.3 | 297.9771 | 0.32205
9.3 | 9.4 | 304.4764 | 0.31858
9.4 | 9.5 | 311.0141 | 0.31514
9.5 | 9.6 | 317.5134 | 0.31167
9.6 | 9.7 | 324.094 | 0.3083
9.7 | 9.8 | 332.1866 | 0.30632
9.8 | 9.9 | 337.643 | 0.30192
9.9 | 10 | 343.3853 | 0.29784
10 | 10.1 | 349.0572 | 0.29377
10.1 | 10.2 | 355.0394 | 0.29002
10.2 | 10.3 | 362.9531 | 0.28785
10.3 | 10.4 | 375.0035 | 0.28882
10.4 | 10.5 | 378.2612 | 0.28301
10.5 | 10.6 | 382.9017 | 0.27837
10.6 | 10.7 | 389.3716 | 0.27514
10.7 | 10.8 | 396.7164 | 0.27255
10.8 | 10.9 | 403.1303 | 0.26933
10.9 | 11 | 407.2107 | 0.26464
11 | 11.1 | 413.6905 | 0.26158
11.1 | 11.2 | 418.5243 | 0.25755
11.2 | 11.3 | 422.1873 | 0.25291
11.3 | 11.4 | 429.0448 | 0.25025
11.4 | 11.5 | 437.3635 | 0.24845
11.5 | 11.6 | 443.6792 | 0.24552
11.6 | 11.7 | 445.25 | 0.24007
11.7 | 11.8 | 449.5102 | 0.23621
11.8 | 11.9 | 453.0554 | 0.23207
11.9 | 12 | 462.3364 | 0.2309
12 | 12.1 | 469.9463 | 0.22888
12.1 | 12.2 | 472.8244 | 0.22462
12.2 | 12.3 | 479.1247 | 0.22206
12.3 | 12.4 | 488.974 | 0.22115
12.4 | 12.5 | 489.3693 | 0.21601
12.5 | 12.6 | 492.675 | 0.2123
12.6 | 12.7 | 493 | 0.20742
12.7 | 12.8 | 495.6962 | 0.20366
12.8 | 12.9 | 506.7656 | 0.20337
12.9 | 13 | 512.578 | 0.20096
13 | 13.1 | 523.313 | 0.20047
13.1 | 13.2 | 524 | 0.19617
13.2 | 13.3 | 525.4227 | 0.19226
13.3 | 13.4 | 528.65 | 0.18911
13.4 | 13.5 | 533.24 | 0.18652
13.5 | 13.6 | 542.36 | 0.18552
13.6 | 13.7 | 557.32 | 0.18647
13.7 | 13.8 | 566.47 | 0.18541
13.8 | 13.9 | 570.525 | 0.1827
13.9 | 14 | 570.85 | 0.17889
14 | 14.1 | 580.25 | 0.17797
14.1 | 14.2 | 592.425 | 0.17786
14.2 | 14.3 | 600 | 0.17636
14.3 | 14.4 | 600 | 0.17268
14.4 | 14.5 | 600 | 0.16911
14.5 | 14.6 | 600 | 0.16564
14.6 | 14.7 | 600 | 0.16226
14.7 | 14.8 | 600 | 0.15897
14.8 | 14.9 | 600 | 0.15577
14.9 | 15 | 600 | 0.15265
15 | 15.1 | 600 | 0.14962
15.1 | 15.2 | 600 | 0.14667
15.2 | 15.3 | 600 | 0.14379
15.3 | 15.4 | 600 | 0.14099
15.4 | 15.5 | 600 | 0.13826
15.5 | 15.6 | 600 | 0.1356
15.6 | 15.7 | 600 | 0.13301
15.7 | 15.8 | 600 | 0.13049
15.8 | 15.9 | 600 | 0.12802
15.9 | 16 | 600 | 0.12562
16 | 16.1 | 600 | 0.12328
16.1 | 16.2 | 600 | 0.121
16.2 | 16.3 | 600 | 0.11877
16.3 | 16.4 | 600 | 0.1166
16.4 | 16.5 | 600 | 0.11448
16.5 | 16.6 | 600 | 0.11241
16.6 | 16.7 | 600 | 0.11039
16.7 | 16.8 | 600 | 0.10842
16.8 | 16.9 | 600 | 0.1065
16.9 | 17 | 600 | 0.10462
17 | 17.1 | 600 | 0.10278
17.1 | 17.2 | 600 | 0.10099
17.2 | 17.3 | 600 | 0.099238
17.3 | 17.4 | 600 | 0.097527
17.4 | 17.5 | 600 | 0.095855
17.5 | 17.6 | 600 | 0.094221
17.6 | 17.7 | 600 | 0.092624
17.7 | 17.8 | 600 | 0.091063
17.8 | 17.9 | 600 | 0.089537
17.9 | 18 | 600 | 0.088045
18 | 18.1 | 600 | 0.086585
18.1 | 18.2 | 600 | 0.085158
18.2 | 18.3 | 600 | 0.083762
18.3 | 18.4 | 600 | 0.082396
18.4 | 18.5 | 600 | 0.08106
18.5 | 18.6 | 600 | 0.079753
18.6 | 18.7 | 600 | 0.078473
18.7 | 18.8 | 600 | 0.077221
18.8 | 18.9 | 600 | 0.075996
18.9 | 19 | 600 | 0.074796
19 | 19.1 | 600 | 0.073621
19.1 | 19.2 | 600 | 0.072471
19.2 | 19.3 | 600 | 0.071344
19.3 | 19.4 | 600 | 0.070241
19.4 | 19.5 | 600 | 0.06916
19.5 | 19.6 | 600 | 0.068102
19.6 | 19.7 | 600 | 0.067065
19.7 | 19.8 | 600 | 0.066048
19.8 | 19.9 | 600 | 0.065053
19.9 | 20 | 600 | 0.064077
20 | 25 | 0 | 0
25 | 50 | 0 | 0