## MOKA_MOD
Wind Speed From | Wind Speed To | Power (Kw) | Cp
0 | 1.2 | 0 | 0 | Turbine Make | Suzlon
1.2 | 1.3 | 0 | 0 | Turbine Type | S52
1.3 | 1.4 | 0 | 0 | Cut in Speed | 4
1.4 | 1.5 | 0 | 0 | Cut Out Speed | 25
1.5 | 1.6 | 0 | 0 | Rated Speed | 13
1.6 | 1.7 | 0 | 0 | Swept area | 2124
1.7 | 1.8 | 0 | 0 | Air Density | 1.0972
1.8 | 1.9 | 0 | 0
1.9 | 2 | 0 | 0
2 | 2.1 | 0 | 0
2.1 | 2.2 | 0 | 0
2.2 | 2.3 | 0 | 0
2.3 | 2.4 | 0 | 0
2.4 | 2.5 | 0 | 0
2.5 | 2.6 | 0 | 0
2.6 | 2.7 | 0 | 0
2.7 | 2.8 | 0 | 0
2.8 | 2.9 | 0 | 0
2.9 | 3 | 0 | 0
3 | 3.1 | 0 | 0
3.1 | 3.2 | 0 | 0
3.2 | 3.3 | 1.01 | 0.02412
3.3 | 3.4 | 2.02 | 0.044107
3.4 | 3.5 | 3.03 | 0.06065
3.5 | 3.6 | 4.04 | 0.074313
3.6 | 3.7 | 5.8017 | 0.098296
3.7 | 3.8 | 6.803 | 0.1064
3.8 | 3.9 | 7.5481 | 0.1092
3.9 | 4 | 8.9016 | 0.11936
4 | 4.1 | 10.0533 | 0.12518
4.1 | 4.2 | 11.5766 | 0.1341
4.2 | 4.3 | 13.5375 | 0.14612
4.3 | 4.4 | 15.9928 | 0.16112
4.4 | 4.5 | 18.3559 | 0.17287
4.5 | 4.6 | 21.2001 | 0.18692
4.6 | 4.7 | 23.9569 | 0.19803
4.7 | 4.8 | 27.7838 | 0.2156
4.8 | 4.9 | 31.8463 | 0.23231
4.9 | 5 | 35.0463 | 0.24061
5 | 5.1 | 39.0802 | 0.25283
5.1 | 5.2 | 43.4199 | 0.26501
5.2 | 5.3 | 47.5536 | 0.27412
5.3 | 5.4 | 52.3363 | 0.28524
5.4 | 5.5 | 56.2259 | 0.29003
5.5 | 5.6 | 61.4199 | 0.30015
5.6 | 5.7 | 66.0268 | 0.30597
5.7 | 5.8 | 71.1565 | 0.31298
5.8 | 5.9 | 75.6329 | 0.31604
5.9 | 6 | 80.7868 | 0.32098
6 | 6.1 | 86.4454 | 0.32685
6.1 | 6.2 | 91.9717 | 0.33118
6.2 | 6.3 | 96.8327 | 0.33235
6.3 | 6.4 | 103.7869 | 0.33978
6.4 | 6.5 | 109.9597 | 0.34362
6.5 | 6.6 | 114.164 | 0.34079
6.6 | 6.7 | 120.6244 | 0.34419
6.7 | 6.8 | 125.8606 | 0.34352
6.8 | 6.9 | 133.7577 | 0.34943
6.9 | 7 | 140 | 0.35029
7 | 7.1 | 144.764 | 0.34712
7.1 | 7.2 | 151.2488 | 0.34776
7.2 | 7.3 | 157.1795 | 0.34675
7.3 | 7.4 | 164.6872 | 0.34878
7.4 | 7.5 | 170.8518 | 0.34756
7.5 | 7.6 | 177.8195 | 0.34764
7.6 | 7.7 | 183.5559 | 0.34505
7.7 | 7.8 | 190.0991 | 0.34378
7.8 | 7.9 | 197.4902 | 0.34376
7.9 | 8 | 204.6649 | 0.34305
8 | 8.1 | 211.2179 | 0.34109
8.1 | 8.2 | 215.9303 | 0.33609
8.2 | 8.3 | 229.2169 | 0.34403
8.3 | 8.4 | 234.3982 | 0.3394
8.4 | 8.5 | 243.6878 | 0.34054
8.5 | 8.6 | 248.9586 | 0.33591
8.6 | 8.7 | 256.295 | 0.33402
8.7 | 8.8 | 262.1109 | 0.33009
8.8 | 8.9 | 270.301 | 0.32905
8.9 | 9 | 279.1984 | 0.32868
9 | 9.1 | 284.9083 | 0.32447
9.1 | 9.2 | 290.745 | 0.32043
9.2 | 9.3 | 297.3834 | 0.31729
9.3 | 9.4 | 303.5096 | 0.3136
9.4 | 9.5 | 308.889 | 0.30919
9.5 | 9.6 | 317.5908 | 0.30807
9.6 | 9.7 | 323.1551 | 0.30387
9.7 | 9.8 | 330.925 | 0.30175
9.8 | 9.9 | 335.273 | 0.29654
9.9 | 10 | 343.9728 | 0.2952
10 | 10.1 | 347.2638 | 0.28926
10.1 | 10.2 | 355.6512 | 0.28762
10.2 | 10.3 | 360.5268 | 0.28315
10.3 | 10.4 | 365.1307 | 0.27857
10.4 | 10.5 | 371.9172 | 0.27572
10.5 | 10.6 | 374.6194 | 0.26994
10.6 | 10.7 | 383.3389 | 0.26855
10.7 | 10.8 | 393.1401 | 0.26783
10.8 | 10.9 | 393.0834 | 0.26049
10.9 | 11 | 404.5321 | 0.26083
11 | 11.1 | 404.5169 | 0.25384
11.1 | 11.2 | 414.2099 | 0.25302
11.2 | 11.3 | 424.8398 | 0.25269
11.3 | 11.4 | 425.5036 | 0.24648
11.4 | 11.5 | 430.7717 | 0.24308
11.5 | 11.6 | 442.0543 | 0.24305
11.6 | 11.7 | 447.7441 | 0.23992
11.7 | 11.8 | 447.7593 | 0.23388
11.8 | 11.9 | 458.9988 | 0.23375
11.9 | 12 | 464.09 | 0.23049
12 | 12.1 | 464.0294 | 0.22479
12.1 | 12.2 | 476.8716 | 0.22538
12.2 | 12.3 | 481.1151 | 0.22188
12.3 | 12.4 | 488.2494 | 0.21977
12.4 | 12.5 | 493.3274 | 0.21677
12.5 | 12.6 | 501.0174 | 0.21495
12.6 | 12.7 | 505.0282 | 0.21159
12.7 | 12.8 | 512.0311 | 0.20953
12.8 | 12.9 | 510.4859 | 0.20408
12.9 | 13 | 516.1409 | 0.20162
13 | 13.1 | 526.1131 | 0.20084
13.1 | 13.2 | 531 | 0.19814
13.2 | 13.3 | 536 | 0.19552
13.3 | 13.4 | 540 | 0.19261
13.4 | 13.5 | 546 | 0.19045
13.5 | 13.6 | 559 | 0.19071
13.6 | 13.7 | 569 | 0.18991
13.7 | 13.8 | 579 | 0.18907
13.8 | 13.9 | 580 | 0.18534
13.9 | 14 | 585 | 0.18296
14 | 14.1 | 590 | 0.18063
14.1 | 14.2 | 600 | 0.17984
14.2 | 14.3 | 600 | 0.17609
14.3 | 14.4 | 600 | 0.17245
14.4 | 14.5 | 600 | 0.1689
14.5 | 14.6 | 600 | 0.16546
14.6 | 14.7 | 600 | 0.1621
14.7 | 14.8 | 600 | 0.15884
14.8 | 14.9 | 600 | 0.15566
14.9 | 15 | 600 | 0.15257
15 | 15.1 | 600 | 0.14956
15.1 | 15.2 | 600 | 0.14663
15.2 | 15.3 | 600 | 0.14377
15.3 | 15.4 | 600 | 0.14099
15.4 | 15.5 | 600 | 0.13828
15.5 | 15.6 | 600 | 0.13563
15.6 | 15.7 | 600 | 0.13306
15.7 | 15.8 | 600 | 0.13055
15.8 | 15.9 | 600 | 0.1281
15.9 | 16 | 600 | 0.12571
16 | 16.1 | 600 | 0.12339
16.1 | 16.2 | 600 | 0.12111
16.2 | 16.3 | 600 | 0.1189
16.3 | 16.4 | 600 | 0.11674
16.4 | 16.5 | 600 | 0.11463
16.5 | 16.6 | 600 | 0.11257
16.6 | 16.7 | 600 | 0.11056
16.7 | 16.8 | 600 | 0.1086
16.8 | 16.9 | 600 | 0.10668
16.9 | 17 | 600 | 0.10481
17 | 17.1 | 600 | 0.10298
17.1 | 17.2 | 600 | 0.10119
17.2 | 17.3 | 600 | 0.09945
17.3 | 17.4 | 600 | 0.097745
17.4 | 17.5 | 600 | 0.096079
17.5 | 17.6 | 600 | 0.09445
17.6 | 17.7 | 600 | 0.092858
17.7 | 17.8 | 600 | 0.091302
17.8 | 17.9 | 600 | 0.08978
17.9 | 18 | 600 | 0.088292
18 | 18.1 | 600 | 0.086837
18.1 | 18.2 | 600 | 0.085414
18.2 | 18.3 | 600 | 0.084021
18.3 | 18.4 | 600 | 0.082658
18.4 | 18.5 | 600 | 0.081325
18.5 | 18.6 | 600 | 0.080021
18.6 | 18.7 | 600 | 0.078744
18.7 | 18.8 | 600 | 0.077494
18.8 | 18.9 | 600 | 0.07627
18.9 | 19 | 600 | 0.075072
19 | 19.1 | 600 | 0.073899
19.1 | 19.2 | 600 | 0.072751
19.2 | 19.3 | 600 | 0.071626
19.3 | 19.4 | 600 | 0.070524
19.4 | 19.5 | 600 | 0.069444
19.5 | 19.6 | 600 | 0.068387
19.6 | 19.7 | 600 | 0.067351
19.7 | 19.8 | 600 | 0.066335
19.8 | 19.9 | 600 | 0.06534
19.9 | 20 | 0 | 0
20 | 25 | 0 | 0
25 | 50 | 0 | 0