## MOKA_MOD
Wind Speed From | Wind Speed To | Power (Kw) | Cp
0 | 1.2 | 0 | 0 | Turbine Make | Suzlon
1.2 | 1.3 | 0 | 0 | Turbine Type | S52
1.3 | 1.4 | 0 | 0 | Cut in Speed | 4
1.4 | 1.5 | 0 | 0 | Cut Out Speed | 25
1.5 | 1.6 | 0 | 0 | Rated Speed | 13
1.6 | 1.7 | 0 | 0 | Swept area | 2124
1.7 | 1.8 | 0 | 0 | Air Density | 1.0949
1.8 | 1.9 | 0 | 0
1.9 | 2 | 0 | 0
2 | 2.1 | 0 | 0
2.1 | 2.2 | 0 | 0
2.2 | 2.3 | 0 | 0
2.3 | 2.4 | 0 | 0
2.4 | 2.5 | 0 | 0
2.5 | 2.6 | 0 | 0
2.6 | 2.7 | 0 | 0
2.7 | 2.8 | 0.1 | 0.0043692
2.8 | 2.9 | 0.3 | 0.011753
2.9 | 3 | 0.8 | 0.028209
3 | 3.1 | 1.5 | 0.047777
3.1 | 3.2 | 2.1 | 0.060622
3.2 | 3.3 | 2.7 | 0.070861
3.3 | 3.4 | 3.5 | 0.083757
3.4 | 3.5 | 4.5 | 0.098462
3.5 | 3.6 | 5.5 | 0.11032
3.6 | 3.7 | 7.5 | 0.13824
3.7 | 3.8 | 9 | 0.1528
3.8 | 3.9 | 10.9269 | 0.17125
3.9 | 4 | 12.9 | 0.18702
4 | 4.1 | 14.9 | 0.20022
4.1 | 4.2 | 16.9 | 0.21088
4.2 | 4.3 | 19.9 | 0.23099
4.3 | 4.4 | 22.5 | 0.24337
4.4 | 4.5 | 25.5 | 0.25744
4.5 | 4.6 | 28.1 | 0.26519
4.6 | 4.7 | 31.01 | 0.27398
4.7 | 4.8 | 34.9332 | 0.28936
4.8 | 4.9 | 38.1593 | 0.29674
4.9 | 5 | 42.0394 | 0.3073
5 | 5.1 | 45.5752 | 0.31355
5.1 | 5.2 | 49.56 | 0.3213
5.2 | 5.3 | 53.95 | 0.32997
5.3 | 5.4 | 58.02 | 0.33515
5.4 | 5.5 | 63.05 | 0.34435
5.5 | 5.6 | 66.95 | 0.34606
5.6 | 5.7 | 73.01 | 0.35753
5.7 | 5.8 | 77.55 | 0.36012
5.8 | 5.9 | 82.35 | 0.36297
5.9 | 6 | 87.55 | 0.3666
6 | 6.1 | 93.02 | 0.37035
6.1 | 6.2 | 98.2254 | 0.37216
6.2 | 6.3 | 104.1036 | 0.37565
6.3 | 6.4 | 110.2 | 0.37901
6.4 | 6.5 | 116.25 | 0.38137
6.5 | 6.6 | 122.02 | 0.38211
6.6 | 6.7 | 127.69 | 0.38196
6.7 | 6.8 | 134.314 | 0.38405
6.8 | 6.9 | 140.6537 | 0.3847
6.9 | 7 | 146.5502 | 0.38365
7 | 7.1 | 152.9 | 0.38336
7.1 | 7.2 | 159.35 | 0.38289
7.2 | 7.3 | 166.25 | 0.38305
7.3 | 7.4 | 173.02 | 0.38249
7.4 | 7.5 | 179.5732 | 0.3811
7.5 | 7.6 | 186.6931 | 0.38057
7.6 | 7.7 | 193.698 | 0.37947
7.7 | 7.8 | 199.3969 | 0.37561
7.8 | 7.9 | 205.7766 | 0.37291
7.9 | 8 | 212.8626 | 0.37129
8 | 8.1 | 219.0519 | 0.36793
8.1 | 8.2 | 226.7473 | 0.36693
8.2 | 8.3 | 232.2985 | 0.36232
8.3 | 8.4 | 240.104 | 0.36113
8.4 | 8.5 | 246.7811 | 0.35807
8.5 | 8.6 | 252.3581 | 0.35339
8.6 | 8.7 | 258.8335 | 0.34996
8.7 | 8.8 | 268.4157 | 0.35054
8.8 | 8.9 | 272.2406 | 0.34356
8.9 | 9 | 281.0828 | 0.34289
9 | 9.1 | 289.1715 | 0.34113
9.1 | 9.2 | 294.9758 | 0.33663
9.2 | 9.3 | 303.2501 | 0.33491
9.3 | 9.4 | 309.9634 | 0.3314
9.4 | 9.5 | 315.5288 | 0.3267
9.5 | 9.6 | 323.7517 | 0.32474
9.6 | 9.7 | 329.5114 | 0.32029
9.7 | 9.8 | 338.7171 | 0.31916
9.8 | 9.9 | 344.1663 | 0.31447
9.9 | 10 | 350.901 | 0.31101
10 | 10.1 | 358.0106 | 0.30789
10.1 | 10.2 | 367.8267 | 0.30702
10.2 | 10.3 | 373.0604 | 0.30232
10.3 | 10.4 | 378.2416 | 0.29768
10.4 | 10.5 | 386.2393 | 0.29529
10.5 | 10.6 | 393.5031 | 0.29233
10.6 | 10.7 | 399.654 | 0.28858
10.7 | 10.8 | 407.4451 | 0.28603
10.8 | 10.9 | 416.0265 | 0.28402
10.9 | 11 | 423.283 | 0.28109
11 | 11.1 | 427.193 | 0.27602
11.1 | 11.2 | 436.3006 | 0.27435
11.2 | 11.3 | 442.1635 | 0.27066
11.3 | 11.4 | 448.4073 | 0.26726
11.4 | 11.5 | 459.9924 | 0.26701
11.5 | 11.6 | 459.1264 | 0.25962
11.6 | 11.7 | 470.87 | 0.25943
11.7 | 11.8 | 472.8742 | 0.25391
11.8 | 11.9 | 481.9694 | 0.25227
11.9 | 12 | 487.0917 | 0.24858
12 | 12.1 | 490.65 | 0.24419
12.1 | 12.2 | 494.5998 | 0.2401
12.2 | 12.3 | 497.893 | 0.2358
12.3 | 12.4 | 504.3361 | 0.23308
12.4 | 12.5 | 506.2595 | 0.22835
12.5 | 12.6 | 512.8347 | 0.22581
12.6 | 12.7 | 512.3072 | 0.22025
12.7 | 12.8 | 517.8127 | 0.2174
12.8 | 12.9 | 521.6962 | 0.21393
12.9 | 13 | 522.6346 | 0.20937
13 | 13.1 | 530.1497 | 0.20752
13.1 | 13.2 | 534.662 | 0.20453
13.2 | 13.3 | 536.35 | 0.20055
13.3 | 13.4 | 541.26 | 0.19785
13.4 | 13.5 | 543.35 | 0.1942
13.5 | 13.6 | 545.96 | 0.19083
13.6 | 13.7 | 548.35 | 0.18747
13.7 | 13.8 | 551.4961 | 0.18445
13.8 | 13.9 | 554.767 | 0.18154
13.9 | 14 | 556.0677 | 0.17806
14 | 14.1 | 558.2136 | 0.17495
14.1 | 14.2 | 562.3529 | 0.17252
14.2 | 14.3 | 564.3303 | 0.1695
14.3 | 14.4 | 566.6763 | 0.16666
14.4 | 14.5 | 567.2291 | 0.16337
14.5 | 14.6 | 566.3859 | 0.15977
14.6 | 14.7 | 569.1961 | 0.15729
14.7 | 14.8 | 571.39 | 0.15469
14.8 | 14.9 | 574.3696 | 0.15237
14.9 | 15 | 574.99 | 0.14948
15 | 15.1 | 575.1604 | 0.14656
15.1 | 15.2 | 575.2 | 0.14367
15.2 | 15.3 | 575.35 | 0.14089
15.3 | 15.4 | 575.5 | 0.13819
15.4 | 15.5 | 575.75 | 0.13557
15.5 | 15.6 | 575.8 | 0.13297
15.6 | 15.7 | 575.9 | 0.13046
15.7 | 15.8 | 576.6 | 0.12814
15.8 | 15.9 | 576.9 | 0.12578
15.9 | 16 | 577.2 | 0.12349
16 | 16.1 | 577.6 | 0.12127
16.1 | 16.2 | 578 | 0.11911
16.2 | 16.3 | 579.5 | 0.11722
16.3 | 16.4 | 579.6 | 0.1151
16.4 | 16.5 | 579.8 | 0.11304
16.5 | 16.6 | 580 | 0.11104
16.6 | 16.7 | 580 | 0.10904
16.7 | 16.8 | 580 | 0.1071
16.8 | 16.9 | 580 | 0.10519
16.9 | 17 | 580 | 0.10334
17 | 17.1 | 580 | 0.10153
17.1 | 17.2 | 580 | 0.099755
17.2 | 17.3 | 580 | 0.098025
17.3 | 17.4 | 580 | 0.096335
17.4 | 17.5 | 580 | 0.094683
17.5 | 17.6 | 580 | 0.093069
17.6 | 17.7 | 580 | 0.091492
17.7 | 17.8 | 580 | 0.08995
17.8 | 17.9 | 580 | 0.088443
17.9 | 18 | 580 | 0.086969
18 | 18.1 | 580 | 0.085527
18.1 | 18.2 | 580 | 0.084117
18.2 | 18.3 | 580 | 0.082738
18.3 | 18.4 | 580 | 0.081389
18.4 | 18.5 | 580 | 0.08007
18.5 | 18.6 | 580 | 0.078778
18.6 | 18.7 | 580 | 0.077514
18.7 | 18.8 | 580 | 0.076277
18.8 | 18.9 | 580 | 0.075067
18.9 | 19 | 580 | 0.073881
19 | 19.1 | 580 | 0.072721
19.1 | 19.2 | 580 | 0.071585
19.2 | 19.3 | 580 | 0.070472
19.3 | 19.4 | 580 | 0.069382
19.4 | 19.5 | 580 | 0.068315
19.5 | 19.6 | 580 | 0.067269
19.6 | 19.7 | 580 | 0.066245
19.7 | 19.8 | 580 | 0.065241
19.8 | 19.9 | 580 | 0.064258
19.9 | 20 | 580 | 0.063294
20 | 20.1 | 580 | 0.053294
20.1 | 25 | 0 | 0