## MOKA_MOD
Wind Speed From | Wind Speed To | Power (Kw) | Cp
0 | 1.2 | 0 | 0 | Turbine Make | Suzlon
1.2 | 1.3 | 0 | 0 | Turbine Type | S52
1.3 | 1.4 | 0 | 0 | Cut in Speed | 4
1.4 | 1.5 | 0 | 0 | Cut Out Speed | 25
1.5 | 1.6 | 0 | 0 | Rated Speed | 13
1.6 | 1.7 | 0 | 0 | Swept area | 2124
1.7 | 1.8 | 0 | 0 | Air Density | 1.108
1.8 | 1.9 | 0 | 0
1.9 | 2 | 0 | 0
2 | 2.1 | 0 | 0
2.1 | 2.2 | 0 | 0
2.2 | 2.3 | 0 | 0
2.3 | 2.4 | 0 | 0
2.4 | 2.5 | 0 | 0
2.5 | 2.6 | 0 | 0
2.6 | 2.7 | 0 | 0
2.7 | 2.8 | 0 | 0
2.8 | 2.9 | 0 | 0
2.9 | 3 | 0 | 0
3 | 3.1 | 0 | 0
3.1 | 3.2 | 0 | 0
3.2 | 3.3 | 0.5 | 0.012967
3.3 | 3.4 | 1 | 0.023648
3.4 | 3.5 | 2 | 0.043244
3.5 | 3.6 | 3 | 0.059464
3.6 | 3.7 | 4 | 0.07286
3.7 | 3.8 | 5 | 0.083888
3.8 | 3.9 | 6 | 0.092926
3.9 | 4 | 7.5 | 0.10745
4 | 4.1 | 9 | 0.11951
4.1 | 4.2 | 11.2871 | 0.13918
4.2 | 4.3 | 13.8242 | 0.15857
4.3 | 4.4 | 16.0825 | 0.1719
4.4 | 4.5 | 19.2216 | 0.19176
4.5 | 4.6 | 22.2725 | 0.20771
4.6 | 4.7 | 25.745 | 0.22478
4.7 | 4.8 | 28.7825 | 0.2356
4.8 | 4.9 | 33.1888 | 0.25504
4.9 | 5 | 35.9506 | 0.25969
5 | 5.1 | 40.0773 | 0.27247
5.1 | 5.2 | 44.2961 | 0.28379
5.2 | 5.3 | 49.4147 | 0.29866
5.3 | 5.4 | 53.6989 | 0.30653
5.4 | 5.5 | 58.0979 | 0.31356
5.5 | 5.6 | 62.801 | 0.32079
5.6 | 5.7 | 67.52 | 0.32674
5.7 | 5.8 | 72.2999 | 0.33178
5.8 | 5.9 | 77.0511 | 0.33561
5.9 | 6 | 83.2326 | 0.34441
6 | 6.1 | 88.4726 | 0.34809
6.1 | 6.2 | 94.2045 | 0.35271
6.2 | 6.3 | 99.6388 | 0.35529
6.3 | 6.4 | 105.4792 | 0.35849
6.4 | 6.5 | 112.2791 | 0.36399
6.5 | 6.6 | 117.2394 | 0.3628
6.6 | 6.7 | 123.5962 | 0.36535
6.7 | 6.8 | 129.6094 | 0.36622
6.8 | 6.9 | 136.0908 | 0.36782
6.9 | 7 | 142.66 | 0.36905
7 | 7.1 | 148.3231 | 0.36749
7.1 | 7.2 | 155.7319 | 0.36978
7.2 | 7.3 | 161.7788 | 0.36835
7.3 | 7.4 | 168.3505 | 0.36777
7.4 | 7.5 | 175.963 | 0.36903
7.5 | 7.6 | 183.3493 | 0.36934
7.6 | 7.7 | 189.2468 | 0.36637
7.7 | 7.8 | 195.9877 | 0.36483
7.8 | 7.9 | 203.5367 | 0.3645
7.9 | 8 | 210.4311 | 0.36271
8 | 8.1 | 216.9927 | 0.36017
8.1 | 8.2 | 224.1781 | 0.35849
8.2 | 8.3 | 231.4622 | 0.35676
8.3 | 8.4 | 238.2407 | 0.35409
8.4 | 8.5 | 244.6354 | 0.35077
8.5 | 8.6 | 252.637 | 0.3496
8.6 | 8.7 | 258.776 | 0.34575
8.7 | 8.8 | 267.1284 | 0.34475
8.8 | 8.9 | 273.4063 | 0.34095
8.9 | 9 | 279.4822 | 0.33691
9 | 9.1 | 286.1838 | 0.33362
9.1 | 9.2 | 294.3751 | 0.33198
9.2 | 9.3 | 301.0208 | 0.32853
9.3 | 9.4 | 308.4193 | 0.32586
9.4 | 9.5 | 314.8519 | 0.32215
9.5 | 9.6 | 322.0961 | 0.31926
9.6 | 9.7 | 329.0489 | 0.31607
9.7 | 9.8 | 335.6876 | 0.31258
9.8 | 9.9 | 342.44 | 0.3092
9.9 | 10 | 350.2135 | 0.30673
10 | 10.1 | 357.1731 | 0.30354
10.1 | 10.2 | 364.7022 | 0.30082
10.2 | 10.3 | 371.3775 | 0.29741
10.3 | 10.4 | 378.8146 | 0.29461
10.4 | 10.5 | 386.8483 | 0.29226
10.5 | 10.6 | 393.0801 | 0.28857
10.6 | 10.7 | 400.6169 | 0.28586
10.7 | 10.8 | 408.5957 | 0.28345
10.8 | 10.9 | 414.8314 | 0.27986
10.9 | 11 | 422.2111 | 0.27707
11 | 11.1 | 427.6507 | 0.27305
11.1 | 11.2 | 435.5244 | 0.27063
11.2 | 11.3 | 441.4952 | 0.26706
11.3 | 11.4 | 445.9409 | 0.26265
11.4 | 11.5 | 458.9158 | 0.26324
11.5 | 11.6 | 461.0509 | 0.25763
11.6 | 11.7 | 468.5385 | 0.2551
11.7 | 11.8 | 474.9924 | 0.25204
11.8 | 11.9 | 485.3578 | 0.25105
11.9 | 12 | 490.3142 | 0.24727
12 | 12.1 | 497.6004 | 0.24472
12.1 | 12.2 | 503.7469 | 0.24165
12.2 | 12.3 | 506.9274 | 0.23725
12.3 | 12.4 | 512.7713 | 0.23418
12.4 | 12.5 | 522.4256 | 0.23286
12.5 | 12.6 | 529.1802 | 0.23026
12.6 | 12.7 | 536.9966 | 0.22814
12.7 | 12.8 | 539.3075 | 0.22375
12.8 | 12.9 | 544.1562 | 0.22051
12.9 | 13 | 546.7227 | 0.21644
13 | 13.1 | 553.9094 | 0.21426
13.1 | 13.2 | 558.5941 | 0.21116
13.2 | 13.3 | 564.7171 | 0.20866
13.3 | 13.4 | 566.551 | 0.20465
13.4 | 13.5 | 572.0176 | 0.20204
13.5 | 13.6 | 575 | 0.19861
13.6 | 13.7 | 579 | 0.19561
13.7 | 13.8 | 582 | 0.19235
13.8 | 13.9 | 586 | 0.18949
13.9 | 14 | 589 | 0.18638
14 | 14.1 | 593 | 0.18366
14.1 | 14.2 | 596 | 0.18069
14.2 | 14.3 | 600 | 0.17808
14.3 | 14.4 | 600 | 0.17437
14.4 | 14.5 | 600 | 0.17077
14.5 | 14.6 | 600 | 0.16726
14.6 | 14.7 | 600 | 0.16384
14.7 | 14.8 | 600 | 0.16052
14.8 | 14.9 | 600 | 0.15729
14.9 | 15 | 600 | 0.15414
15 | 15.1 | 600 | 0.15108
15.1 | 15.2 | 600 | 0.1481
15.2 | 15.3 | 600 | 0.1452
15.3 | 15.4 | 600 | 0.14237
15.4 | 15.5 | 600 | 0.13961
15.5 | 15.6 | 600 | 0.13693
15.6 | 15.7 | 600 | 0.13431
15.7 | 15.8 | 600 | 0.13176
15.8 | 15.9 | 600 | 0.12928
15.9 | 16 | 600 | 0.12685
16 | 16.1 | 600 | 0.12449
16.1 | 16.2 | 600 | 0.12218
16.2 | 16.3 | 600 | 0.11993
16.3 | 16.4 | 600 | 0.11774
16.4 | 16.5 | 600 | 0.1156
16.5 | 16.6 | 600 | 0.11351
16.6 | 16.7 | 600 | 0.11147
16.7 | 16.8 | 600 | 0.10948
16.8 | 16.9 | 600 | 0.10754
16.9 | 17 | 600 | 0.10564
17 | 17.1 | 600 | 0.10379
17.1 | 17.2 | 600 | 0.10198
17.2 | 17.3 | 600 | 0.10021
17.3 | 17.4 | 600 | 0.09848
17.4 | 17.5 | 600 | 0.096792
17.5 | 17.6 | 600 | 0.095142
17.6 | 17.7 | 600 | 0.09353
17.7 | 17.8 | 600 | 0.091953
17.8 | 17.9 | 600 | 0.090412
17.9 | 18 | 600 | 0.088905
18 | 18.1 | 600 | 0.087432
18.1 | 18.2 | 600 | 0.085991
18.2 | 18.3 | 600 | 0.084581
18.3 | 18.4 | 600 | 0.083202
18.4 | 18.5 | 600 | 0.081853
18.5 | 18.6 | 600 | 0.080533
18.6 | 18.7 | 600 | 0.079241
18.7 | 18.8 | 600 | 0.077976
18.8 | 18.9 | 600 | 0.076739
18.9 | 19 | 600 | 0.075527
19 | 19.1 | 600 | 0.074341
19.1 | 19.2 | 600 | 0.073179
19.2 | 19.3 | 600 | 0.072042
19.3 | 19.4 | 600 | 0.070928
19.4 | 19.5 | 600 | 0.069836
19.5 | 19.6 | 600 | 0.068767
19.6 | 19.7 | 600 | 0.06772
19.7 | 19.8 | 600 | 0.066694
19.8 | 19.9 | 600 | 0.065689
19.9 | 20 | 600 | 0.064703
20 | 25 | 0 | 0
25 | 50 | 0 | 0