## MOKA_MOD
Wind Speed From | Wind Speed To | Power (Kw) | Cp
0 | 1.2 | 0 | 0 | Turbine Make | Suzlon
1.2 | 1.3 | 0 | 0 | Turbine Type | S52
1.3 | 1.4 | 0 | 0 | Cut in Speed | 4
1.4 | 1.5 | 0 | 0 | Cut Out Speed | 25
1.5 | 1.6 | 0 | 0 | Rated Speed | 13
1.6 | 1.7 | 0 | 0 | Swept area | 2124
1.7 | 1.8 | 0 | 0 | Air Density | 1.1002
1.8 | 1.9 | 0 | 0
1.9 | 2 | 0 | 0
2 | 2.1 | 0 | 0
2.1 | 2.2 | 0 | 0
2.2 | 2.3 | 0 | 0
2.3 | 2.4 | 0 | 0
2.4 | 2.5 | 0 | 0
2.5 | 2.6 | 0 | 0
2.6 | 2.7 | 0 | 0
2.7 | 2.8 | 0 | 0
2.8 | 2.9 | 0 | 0
2.9 | 3 | 0 | 0
3 | 3.1 | 0 | 0
3.1 | 3.2 | 1.5 | 0.03526
3.2 | 3.3 | 3.025 | 0.064838
3.3 | 3.4 | 3.8214 | 0.074892
3.4 | 3.5 | 4.8872 | 0.087801
3.5 | 3.6 | 6.6944 | 0.11052
3.6 | 3.7 | 8.1387 | 0.12376
3.7 | 3.8 | 10.41 | 0.14613
3.8 | 3.9 | 11.127 | 0.14449
3.9 | 4 | 13.2448 | 0.15941
4 | 4.1 | 15.4269 | 0.17241
4.1 | 4.2 | 17.6684 | 0.18369
4.2 | 4.3 | 20.3075 | 0.19674
4.3 | 4.4 | 23.0349 | 0.20829
4.4 | 4.5 | 25.4035 | 0.21473
4.5 | 4.6 | 28.5353 | 0.22582
4.6 | 4.7 | 31.6206 | 0.2346
4.7 | 4.8 | 34.6677 | 0.24146
4.8 | 4.9 | 38.29 | 0.25069
4.9 | 5 | 41.8855 | 0.25811
5 | 5.1 | 45.9739 | 0.26696
5.1 | 5.2 | 49.8693 | 0.27319
5.2 | 5.3 | 53.79 | 0.2783
5.3 | 5.4 | 58.3769 | 0.28557
5.4 | 5.5 | 62.7387 | 0.29046
5.5 | 5.6 | 67.3116 | 0.29524
5.6 | 5.7 | 72.5479 | 0.30175
5.7 | 5.8 | 76.9874 | 0.30394
5.8 | 5.9 | 82.1799 | 0.30822
5.9 | 6 | 87.7818 | 0.31304
6 | 6.1 | 93.5379 | 0.31743
6.1 | 6.2 | 98.257 | 0.31757
6.2 | 6.3 | 104.288 | 0.32126
6.3 | 6.4 | 109.9473 | 0.32307
6.4 | 6.5 | 116.3049 | 0.32622
6.5 | 6.6 | 120.8694 | 0.32384
6.6 | 6.7 | 127.3092 | 0.32605
6.7 | 6.8 | 133.4178 | 0.32684
6.8 | 6.9 | 139.3738 | 0.3268
6.9 | 7 | 145.9975 | 0.32787
7 | 7.1 | 151.952 | 0.32702
7.1 | 7.2 | 158.2727 | 0.32663
7.2 | 7.3 | 165.1222 | 0.32695
7.3 | 7.4 | 170.7083 | 0.32449
7.4 | 7.5 | 177.9568 | 0.32492
7.5 | 7.6 | 184.188 | 0.3232
7.6 | 7.7 | 191.1492 | 0.32251
7.7 | 7.8 | 197.4615 | 0.32051
7.8 | 7.9 | 204.2081 | 0.31903
7.9 | 8 | 211.3002 | 0.31789
8 | 8.1 | 218.1232 | 0.31615
8.1 | 8.2 | 224.7835 | 0.31403
8.2 | 8.3 | 231.0045 | 0.31119
8.3 | 8.4 | 238.7091 | 0.31023
8.4 | 8.5 | 245.585 | 0.30803
8.5 | 8.6 | 251.9119 | 0.30507
8.6 | 8.7 | 259.4692 | 0.30351
8.7 | 8.8 | 265.8263 | 0.30047
8.8 | 8.9 | 272.0471 | 0.29725
8.9 | 9 | 278.9909 | 0.29479
9 | 9.1 | 286.1595 | 0.2925
9.1 | 9.2 | 292.722 | 0.28956
9.2 | 9.3 | 298.7624 | 0.2861
9.3 | 9.4 | 305.7562 | 0.28356
9.4 | 9.5 | 312.3407 | 0.28061
9.5 | 9.6 | 319.0062 | 0.27774
9.6 | 9.7 | 325.9502 | 0.27509
9.7 | 9.8 | 331.3549 | 0.27118
9.8 | 9.9 | 338.783 | 0.26894
9.9 | 10 | 345.0707 | 0.2658
10 | 10.1 | 352.1383 | 0.26327
10.1 | 10.2 | 357.7553 | 0.25968
10.2 | 10.3 | 364.5158 | 0.25695
10.3 | 10.4 | 372.771 | 0.25526
10.4 | 10.5 | 378.7219 | 0.252
10.5 | 10.6 | 385.162 | 0.2491
10.6 | 10.7 | 391.1886 | 0.24597
10.7 | 10.8 | 397.9093 | 0.24331
10.8 | 10.9 | 403.4257 | 0.23996
10.9 | 11 | 411.1184 | 0.23792
11 | 11.1 | 417.811 | 0.23532
11.1 | 11.2 | 424.8931 | 0.23295
11.2 | 11.3 | 429.5387 | 0.2293
11.3 | 11.4 | 436.5809 | 0.22698
11.4 | 11.5 | 441.7292 | 0.22372
11.5 | 11.6 | 448.4296 | 0.22129
11.6 | 11.7 | 454.5234 | 0.2186
11.7 | 11.8 | 461.1922 | 0.21621
11.8 | 11.9 | 467.675 | 0.21377
11.9 | 12 | 471.3548 | 0.21011
12 | 12.1 | 478.0072 | 0.20784
12.1 | 12.2 | 484.63 | 0.20558
12.2 | 12.3 | 492.4397 | 0.20384
12.3 | 12.4 | 495.1233 | 0.20003
12.4 | 12.5 | 502.3204 | 0.19811
12.5 | 12.6 | 506.5236 | 0.19504
12.6 | 12.7 | 513.0827 | 0.19294
12.7 | 12.8 | 515.875 | 0.18948
12.8 | 12.9 | 520.2984 | 0.18669
12.9 | 13 | 525.2096 | 0.18414
13 | 13.1 | 528.0162 | 0.18092
13.1 | 13.2 | 536.6659 | 0.17973
13.2 | 13.3 | 538.6745 | 0.17637
13.3 | 13.4 | 541.9647 | 0.1735
13.4 | 13.5 | 547.2608 | 0.17133
13.5 | 13.6 | 550.899 | 0.16869
13.6 | 13.7 | 554.9229 | 0.16623
13.7 | 13.8 | 556.9482 | 0.16324
13.8 | 13.9 | 562.344 | 0.16129
13.9 | 14 | 567.569 | 0.15932
14 | 14.1 | 565.6386 | 0.15543
14.1 | 14.2 | 568.2982 | 0.15288
14.2 | 14.3 | 571.2536 | 0.15048
14.3 | 14.4 | 573.7317 | 0.148
14.4 | 14.5 | 577.2895 | 0.14586
14.5 | 14.6 | 578.5884 | 0.1432
14.6 | 14.7 | 582.8326 | 0.14133
14.7 | 14.8 | 584.5774 | 0.1389
14.8 | 14.9 | 583.8768 | 0.13596
14.9 | 15 | 585.4209 | 0.13361
15 | 15.1 | 586.6215 | 0.13124
15.1 | 15.2 | 587 | 0.12875
15.2 | 15.3 | 587.2223 | 0.12629
15.3 | 15.4 | 588 | 0.12401
15.4 | 15.5 | 589 | 0.12183
15.5 | 15.6 | 589.484 | 0.1196
15.6 | 15.7 | 590.116 | 0.11746
15.7 | 15.8 | 592.3202 | 0.11567
15.8 | 15.9 | 593.775 | 0.11378
15.9 | 16 | 594.3048 | 0.11176
16 | 16.1 | 595 | 0.10982
16.1 | 16.2 | 596 | 0.10798
16.2 | 16.3 | 597 | 0.10618
16.3 | 16.4 | 599.1969 | 0.10464
16.4 | 16.5 | 600 | 0.10288
16.5 | 16.6 | 600 | 0.10104
16.6 | 16.7 | 600 | 0.099231
16.7 | 16.8 | 600 | 0.09747
16.8 | 16.9 | 600 | 0.09575
16.9 | 17 | 600 | 0.09407
17 | 17.1 | 600 | 0.092429
17.1 | 17.2 | 600 | 0.090826
17.2 | 17.3 | 600 | 0.08926
17.3 | 17.4 | 600 | 0.08773
17.4 | 17.5 | 600 | 0.086235
17.5 | 17.6 | 600 | 0.084773
17.6 | 17.7 | 600 | 0.083345
17.7 | 17.8 | 600 | 0.081948
17.8 | 17.9 | 600 | 0.080582
17.9 | 18 | 600 | 0.079246
18 | 18.1 | 600 | 0.07794
18.1 | 18.2 | 600 | 0.076663
18.2 | 18.3 | 600 | 0.075413
18.3 | 18.4 | 600 | 0.07419
18.4 | 18.5 | 600 | 0.072993
18.5 | 18.6 | 600 | 0.071822
18.6 | 18.7 | 600 | 0.070676
18.7 | 18.8 | 600 | 0.069554
18.8 | 18.9 | 600 | 0.068456
18.9 | 19 | 600 | 0.067381
19 | 19.1 | 600 | 0.066328
19.1 | 19.2 | 600 | 0.065297
19.2 | 19.3 | 600 | 0.064287
19.3 | 19.4 | 600 | 0.063298
19.4 | 19.5 | 600 | 0.06233
19.5 | 19.6 | 600 | 0.06138
19.6 | 19.7 | 600 | 0.06045
19.7 | 19.8 | 600 | 0.059539
19.8 | 19.9 | 600 | 0.058646
19.9 | 20 | 600 | 0.057771
20 | 25 | 0 | 0
25 | 50 | 0 | 0