## MOKA_MOD
Wind Speed From | Wind Speed To | Power (Kw) | Cp | Cluster 1 | 2017-12-01
0 | 1.2 | 0 | 0 | Turbine Make | Suzlon
1.2 | 1.3 | 0 | 0 | Turbine Type | S52
1.3 | 1.4 | 0 | 0 | Cut in Speed | 4
1.4 | 1.5 | 0 | 0 | Cut Out Speed | 25
1.5 | 1.6 | 0 | 0 | Rated Speed | 13
1.6 | 1.7 | 0 | 0 | Swept area | 2124
1.7 | 1.8 | 0 | 0 | Air Density | 1.1826
1.8 | 1.9 | 0 | 0
1.9 | 2 | 0 | 0
2 | 2.1 | 0 | 0
2.1 | 2.2 | 0 | 0
2.2 | 2.3 | 0 | 0
2.3 | 2.4 | 0 | 0
2.4 | 2.5 | 0 | 0
2.5 | 2.6 | 0 | 0
2.6 | 2.7 | 0 | 0
2.7 | 2.8 | 0 | 0
2.8 | 2.9 | 0 | 0
2.9 | 3 | 0 | 0
3 | 3.1 | 0 | 0
3.1 | 3.2 | 0 | 0
3.2 | 3.3 | 0 | 0
3.3 | 3.4 | 0 | 0
3.4 | 3.5 | 1 | 0.020258
3.5 | 3.6 | 3.2344 | 0.060064
3.6 | 3.7 | 4.0203 | 0.068609
3.7 | 3.8 | 5.5984 | 0.088002
3.8 | 3.9 | 6.1327 | 0.088989
3.9 | 4 | 7.4688 | 0.10025
4 | 4.1 | 9.1021 | 0.11324
4.1 | 4.2 | 10.7035 | 0.12365
4.2 | 4.3 | 12.411 | 0.13338
4.3 | 4.4 | 14.4882 | 0.14509
4.4 | 4.5 | 16.6925 | 0.15603
4.5 | 4.6 | 19.6901 | 0.17204
4.6 | 4.7 | 22.6791 | 0.18552
4.7 | 4.8 | 25.7051 | 0.19713
4.8 | 4.9 | 29.0129 | 0.20888
4.9 | 5 | 33.286 | 0.22527
5 | 5.1 | 37.5347 | 0.23909
5.1 | 5.2 | 41.5467 | 0.24938
5.2 | 5.3 | 45.4877 | 0.25758
5.3 | 5.4 | 50.1179 | 0.26804
5.4 | 5.5 | 54.6158 | 0.27616
5.5 | 5.6 | 58.9438 | 0.28209
5.6 | 5.7 | 64.6476 | 0.2931
5.7 | 5.8 | 68.7208 | 0.29546
5.8 | 5.9 | 73.9015 | 0.30158
5.9 | 6 | 78.4896 | 0.30429
6 | 6.1 | 84.4074 | 0.31114
6.1 | 6.2 | 89.248 | 0.31307
6.2 | 6.3 | 95.3375 | 0.31851
6.3 | 6.4 | 101.2554 | 0.32242
6.4 | 6.5 | 106.5649 | 0.32367
6.5 | 6.6 | 112.9758 | 0.32755
6.6 | 6.7 | 118.878 | 0.32923
6.7 | 6.8 | 124.9919 | 0.33089
6.8 | 6.9 | 131.2518 | 0.33236
6.9 | 7 | 136.8705 | 0.33174
7 | 7.1 | 142.5847 | 0.33099
7.1 | 7.2 | 149.6991 | 0.33302
7.2 | 7.3 | 155.6124 | 0.33195
7.3 | 7.4 | 162.8404 | 0.33329
7.4 | 7.5 | 169.3676 | 0.33279
7.5 | 7.6 | 175.6537 | 0.33152
7.6 | 7.7 | 182.5574 | 0.33112
7.7 | 7.8 | 189.689 | 0.33083
7.8 | 7.9 | 195.3312 | 0.32773
7.9 | 8 | 202.9438 | 0.32774
8 | 8.1 | 210.8297 | 0.32786
8.1 | 8.2 | 217.4738 | 0.32582
8.2 | 8.3 | 223.7697 | 0.32314
8.3 | 8.4 | 231.3703 | 0.32218
8.4 | 8.5 | 236.6396 | 0.31789
8.5 | 8.6 | 243.4485 | 0.31563
8.6 | 8.7 | 250.7476 | 0.31389
8.7 | 8.8 | 259.0428 | 0.31322
8.8 | 8.9 | 263.2169 | 0.30754
8.9 | 9 | 272.67 | 0.30796
9 | 9.1 | 276.433 | 0.30192
9.1 | 9.2 | 282.3021 | 0.29828
9.2 | 9.3 | 288.4657 | 0.29496
9.3 | 9.4 | 294.2969 | 0.29132
9.4 | 9.5 | 302.3695 | 0.28986
9.5 | 9.6 | 305.9167 | 0.28409
9.6 | 9.7 | 318.0173 | 0.2862
9.7 | 9.8 | 320.0614 | 0.27922
9.8 | 9.9 | 328.0838 | 0.27755
9.9 | 10 | 330.6171 | 0.2713
10 | 10.1 | 336.3529 | 0.26781
10.1 | 10.2 | 343.487 | 0.26545
10.2 | 10.3 | 352.4 | 0.2644
10.3 | 10.4 | 355.6173 | 0.25912
10.4 | 10.5 | 362.7965 | 0.2568
10.5 | 10.6 | 365.5176 | 0.2514
10.6 | 10.7 | 374.2471 | 0.25019
10.7 | 10.8 | 376.8918 | 0.24496
10.8 | 10.9 | 382.5633 | 0.2418
10.9 | 11 | 396.1029 | 0.24353
11 | 11.1 | 403 | 0.24108
11.1 | 11.2 | 409 | 0.23811
11.2 | 11.3 | 415 | 0.23519
11.3 | 11.4 | 421 | 0.23231
11.4 | 11.5 | 427 | 0.22948
11.5 | 11.6 | 433 | 0.22669
11.6 | 11.7 | 439 | 0.22393
11.7 | 11.8 | 445 | 0.22122
11.8 | 11.9 | 451 | 0.21856
11.9 | 12 | 457 | 0.21593
12 | 12.1 | 463 | 0.21334
12.1 | 12.2 | 469 | 0.21079
12.2 | 12.3 | 475 | 0.20828
12.3 | 12.4 | 481 | 0.20581
12.4 | 12.5 | 487 | 0.20337
12.5 | 12.6 | 493 | 0.20098
12.6 | 12.7 | 499 | 0.19862
12.7 | 12.8 | 505 | 0.1963
12.8 | 12.9 | 511 | 0.19401
12.9 | 13 | 517 | 0.19176
13 | 13.1 | 523 | 0.18954
13.1 | 13.2 | 529 | 0.18736
13.2 | 13.3 | 535 | 0.18521
13.3 | 13.4 | 541 | 0.18309
13.4 | 13.5 | 547 | 0.18101
13.5 | 13.6 | 553 | 0.17896
13.6 | 13.7 | 559 | 0.17694
13.7 | 13.8 | 564 | 0.17464
13.8 | 13.9 | 569 | 0.17239
13.9 | 14 | 573 | 0.16988
14 | 14.1 | 577 | 0.16743
14.1 | 14.2 | 581 | 0.16502
14.2 | 14.3 | 584 | 0.1624
14.3 | 14.4 | 587 | 0.15983
14.4 | 14.5 | 590 | 0.15732
14.5 | 14.6 | 592 | 0.15461
14.6 | 14.7 | 594 | 0.15197
14.7 | 14.8 | 595.5 | 0.14927
14.8 | 14.9 | 597 | 0.14663
14.9 | 15 | 598 | 0.14394
15 | 15.1 | 600 | 0.14155
15.1 | 15.2 | 600 | 0.13876
15.2 | 15.3 | 600 | 0.13604
15.3 | 15.4 | 600 | 0.13339
15.4 | 15.5 | 600 | 0.1308
15.5 | 15.6 | 600 | 0.12829
15.6 | 15.7 | 600 | 0.12584
15.7 | 15.8 | 600 | 0.12345
15.8 | 15.9 | 600 | 0.12112
15.9 | 16 | 600 | 0.11885
16 | 16.1 | 600 | 0.11663
16.1 | 16.2 | 600 | 0.11447
16.2 | 16.3 | 600 | 0.11237
16.3 | 16.4 | 600 | 0.11031
16.4 | 16.5 | 600 | 0.10831
16.5 | 16.6 | 600 | 0.10635
16.6 | 16.7 | 600 | 0.10444
16.7 | 16.8 | 600 | 0.10257
16.8 | 16.9 | 600 | 0.10075
16.9 | 17 | 600 | 0.098974
17 | 17.1 | 600 | 0.097238
17.1 | 17.2 | 600 | 0.095542
17.2 | 17.3 | 600 | 0.093885
17.3 | 17.4 | 600 | 0.092266
17.4 | 17.5 | 600 | 0.090685
17.5 | 17.6 | 600 | 0.089139
17.6 | 17.7 | 600 | 0.087628
17.7 | 17.8 | 600 | 0.086151
17.8 | 17.9 | 600 | 0.084707
17.9 | 18 | 600 | 0.083296
18 | 18.1 | 600 | 0.081915
18.1 | 18.2 | 600 | 0.080565
18.2 | 18.3 | 600 | 0.079244
18.3 | 18.4 | 600 | 0.077952
18.4 | 18.5 | 600 | 0.076688
18.5 | 18.6 | 600 | 0.075451
18.6 | 18.7 | 600 | 0.074241
18.7 | 18.8 | 600 | 0.073056
18.8 | 18.9 | 600 | 0.071897
18.9 | 19 | 600 | 0.070761
19 | 19.1 | 600 | 0.06965
19.1 | 19.2 | 600 | 0.068562
19.2 | 19.3 | 600 | 0.067496
19.3 | 19.4 | 600 | 0.066452
19.4 | 19.5 | 600 | 0.06543
19.5 | 19.6 | 600 | 0.064428
19.6 | 19.7 | 600 | 0.063447
19.7 | 19.8 | 600 | 0.062486
19.8 | 19.9 | 600 | 0.061544
19.9 | 20 | 600 | 0.060621
20 | 25 | 0 | 0
25 | 50 | 0 | 0