## NELA_MOD
Wind Speed From | Wind Speed To | Power (Kw) | Cp
0 | 1.2 | 0 | 0 | Turbine Make | Suzlon
1.2 | 1.3 | 0 | 0 | Turbine Type | S52
1.3 | 1.4 | 0 | 0 | Cut in Speed | 4
1.4 | 1.5 | 0 | 0 | Cut Out Speed | 25
1.5 | 1.6 | 0 | 0 | Rated Speed | 13
1.6 | 1.7 | 0.65663 | 0.0016898 | Swept area | 2124
1.7 | 1.8 | 1.6855 | 0.0021122 | Air Density | 1.102
1.8 | 1.9 | 0.82079 | 0.0026403
1.9 | 2 | 2.1068 | 0.0033004
2 | 2.1 | 1.026 | 0.0041255
2.1 | 2.2 | 2.6335 | 0.0051569
2.2 | 2.3 | 1.2825 | 0.0064461
2.3 | 2.4 | 3.2919 | 0.0080576
2.4 | 2.5 | 1.6031 | 0.010072
2.5 | 2.6 | 4.1149 | 0.01259
2.6 | 2.7 | 2.0039 | 0.015737
2.7 | 2.8 | 5.1436 | 0.019672
2.8 | 2.9 | 2.5049 | 0.02459
2.9 | 3 | 6.4295 | 0.030737
3 | 3.1 | 3.1311 | 0.038422
3.1 | 3.2 | 8.0369 | 0.048027
3.2 | 3.3 | 3.9138 | 0.060034
3.3 | 3.4 | 10.0462 | 0.075042
3.4 | 3.5 | 4.8923 | 0.033414
3.5 | 3.6 | 4.6623 | 0.029191
3.6 | 3.7 | 6.3104 | 0.036307
3.7 | 3.8 | 8.0852 | 0.042848
3.8 | 3.9 | 9.463 | 0.046294
3.9 | 4 | 12.0908 | 0.054715
4 | 4.1 | 13.9089 | 0.058339
4.1 | 4.2 | 17.5713 | 0.068439
4.2 | 4.3 | 20.3077 | 0.07358
4.3 | 4.4 | 22.8812 | 0.077254
4.4 | 4.5 | 26.7843 | 0.084405
4.5 | 4.6 | 30.1566 | 0.088837
4.6 | 4.7 | 33.8997 | 0.093491
4.7 | 4.8 | 37.9898 | 0.098225
4.8 | 4.9 | 41.2514 | 0.10013
4.9 | 5 | 46.0935 | 0.10517
5 | 5.1 | 50.4211 | 0.10828
5.1 | 5.2 | 54.8913 | 0.11108
5.2 | 5.3 | 59.469 | 0.11353
5.3 | 5.4 | 63.613 | 0.1147
5.4 | 5.5 | 68.8287 | 0.11734
5.5 | 5.6 | 74.2673 | 0.11983
5.6 | 5.7 | 79.3618 | 0.12131
5.7 | 5.8 | 84.053 | 0.12184
5.8 | 5.9 | 90.2376 | 0.12415
5.9 | 6 | 95.338 | 0.12461
6 | 6.1 | 100.9815 | 0.1255
6.1 | 6.2 | 106.5512 | 0.12601
6.2 | 6.3 | 112.9742 | 0.12725
6.3 | 6.4 | 118.9754 | 0.12773
6.4 | 6.5 | 131.4767 | 0.12852
6.5 | 6.6 | 131.4767 | 0.12852
6.6 | 6.7 | 137.623 | 0.1285
6.7 | 6.8 | 144.2311 | 0.12873
6.8 | 6.9 | 150.9763 | 0.12889
6.9 | 7 | 157.6592 | 0.12883
7 | 7.1 | 164.0996 | 0.12843
7.1 | 7.2 | 171.2464 | 0.12844
7.2 | 7.3 | 177.7131 | 0.12781
7.3 | 7.4 | 184.6205 | 0.1274
7.4 | 7.5 | 191.5881 | 0.12692
7.5 | 7.6 | 198.3284 | 0.1262
7.6 | 7.7 | 205.611 | 0.12573
7.7 | 7.8 | 212.9353 | 0.12521
7.8 | 7.9 | 219.4158 | 0.12412
7.9 | 8 | 226.5205 | 0.12333
8 | 8.1 | 233.9312 | 0.12265
8.1 | 8.2 | 240.3901 | 0.12143
8.2 | 8.3 | 247.3955 | 0.12045
8.3 | 8.4 | 255.2947 | 0.11985
8.4 | 8.5 | 262.6202 | 0.11894
8.5 | 8.6 | 269.1006 | 0.11763
8.6 | 8.7 | 276.1983 | 0.11657
8.7 | 8.8 | 283.8561 | 0.11571
8.8 | 8.9 | 290.5444 | 0.11445
8.9 | 9 | 297.7501 | 0.11338
9 | 9.1 | 305.3329 | 0.11243
9.1 | 9.2 | 312.0243 | 0.11115
9.2 | 9.3 | 318.2753 | 0.10972
9.3 | 9.4 | 325.6758 | 0.10869
9.4 | 9.5 | 333.2457 | 0.1077
9.5 | 9.6 | 339.9843 | 0.10645
9.6 | 9.7 | 347.9073 | 0.10556
9.7 | 9.8 | 354.2245 | 0.10419
9.8 | 9.9 | 361.4155 | 0.10308
9.9 | 10 | 368.3714 | 0.10191
10 | 10.1 | 375.2294 | 0.10073
10.1 | 10.2 | 382.4384 | 0.099643
10.2 | 10.3 | 390.3139 | 0.098733
10.3 | 10.4 | 396.4095 | 0.097382
10.4 | 10.5 | 403.0398 | 0.096182
10.5 | 10.6 | 411.619 | 0.09545
10.6 | 10.7 | 416.3137 | 0.093832
10.7 | 10.8 | 423.2131 | 0.092737
10.8 | 10.9 | 429.3234 | 0.091487
10.9 | 11 | 437.3182 | 0.09065
11 | 11.1 | 443.8738 | 0.089522
11.1 | 11.2 | 448.9758 | 0.088125
11.2 | 11.3 | 455.9972 | 0.087128
11.3 | 11.4 | 462.8511 | 0.08611
11.4 | 11.5 | 476.2635 | 0.084062
11.5 | 11.6 | 476.2635 | 0.084062
11.6 | 11.7 | 480.6173 | 0.082656
11.7 | 11.8 | 486.9738 | 0.08162
11.8 | 11.9 | 491.5837 | 0.080315
11.9 | 12 | 497.5022 | 0.07925
12 | 12.1 | 504.3468 | 0.078349
12.1 | 12.2 | 508.7992 | 0.077097
12.2 | 12.3 | 513.9354 | 0.075976
12.3 | 12.4 | 519.2024 | 0.074898
12.4 | 12.5 | 523.838 | 0.073753
12.5 | 12.6 | 526.9461 | 0.072424
12.6 | 12.7 | 534.4313 | 0.071718
12.7 | 12.8 | 537.6046 | 0.070453
12.8 | 12.9 | 542.2879 | 0.069414
12.9 | 13 | 547.7009 | 0.068489
13 | 13.1 | 550.9356 | 0.067316
13.1 | 13.2 | 555.2941 | 0.066307
13.2 | 13.3 | 558.8872 | 0.06523
13.3 | 13.4 | 562.3481 | 0.064165
13.4 | 13.5 | 568.743 | 0.063453
13.5 | 13.6 | 567.1438 | 0.061878
13.6 | 13.7 | 570.3507 | 0.060866
13.7 | 13.8 | 575.8126 | 0.060113
13.8 | 13.9 | 580.3637 | 0.05928
13.9 | 14 | 578.4994 | 0.057824
14 | 14.1 | 581.6765 | 0.056904
14.1 | 14.2 | 585.8101 | 0.056098
14.2 | 14.3 | 586.0589 | 0.054944
14.3 | 14.4 | 588.3315 | 0.054008
14.4 | 14.5 | 588.4789 | 0.052904
14.5 | 14.6 | 590.7308 | 0.052016
14.6 | 14.7 | 591.7929 | 0.051046
14.7 | 14.8 | 596.5503 | 0.050413
14.8 | 14.9 | 598.4715 | 0.049557
14.9 | 15 | 600.2397 | 0.048709
15 | 15.1 | 600.2607 | 0.047743
15.1 | 15.2 | 600.7824 | 0.046842
15.2 | 15.3 | 604.5216 | 0.046209
15.3 | 15.4 | 604.3243 | 0.045294
15.4 | 15.5 | 605.8472 | 0.04453
15.5 | 15.6 | 609.2627 | 0.043919
15.6 | 15.7 | 608.6425 | 0.043036
15.7 | 15.8 | 604.6903 | 0.041945
15.8 | 15.9 | 611.2771 | 0.041602
15.9 | 16 | 614.3034 | 0.041024
16 | 16.1 | 610.6614 | 0.040021
16.1 | 16.2 | 612.9835 | 0.039429
16.2 | 16.3 | 613.7699 | 0.038753
16.3 | 16.4 | 614.11 | 0.038065
16.4 | 16.5 | 615.0505 | 0.037431
16.5 | 16.6 | 616.0328 | 0.03682
16.6 | 16.7 | 617.015 | 0.036209
16.7 | 16.8 | 616.6634 | 0.035542
16.8 | 16.9 | 615.6402 | 0.034862
16.9 | 17 | 614.617 | 0.034182
17 | 17.1 | 613.9296 | 0.033669
17.1 | 17.2 | 611.1309 | 0.033164
17.2 | 17.3 | 612.3681 | 0.032666
17.3 | 17.4 | 613.6052 | 0.032176
17.4 | 17.5 | 614.8424 | 0.031694
17.5 | 17.6 | 616.0795 | 0.030858
17.6 | 17.7 | 617.3167 | 0.030401
17.7 | 17.8 | 618.5538 | 0.029944
17.8 | 17.9 | 0 | 0.023955
17.9 | 18 | 0 | 0.019164
18 | 18.1 | 0 | 0.015331
18.1 | 18.2 | 0 | 0.012265
18.2 | 18.3 | 0 | 0.0098119
18.3 | 18.4 | 0 | 0.0078496
18.4 | 18.5 | 0 | 0.0062796
18.5 | 18.6 | 0 | 0.0050237
18.6 | 18.7 | 0 | 0.004019
18.7 | 18.8 | 0 | 0.0032152
18.8 | 18.9 | 0 | 0.0025721
18.9 | 19 | 0 | 0.00039002
19 | 19.1 | 0 | 0.00031201
19.1 | 19.2 | 0 | 0.00024961
19.2 | 19.3 | 0 | 0.00019969
19.3 | 19.4 | 0 | 0.00015975
19.4 | 19.5 | 0 | 0.0001278
19.5 | 19.6 | 0 | 0.00010224
19.6 | 19.7 | 0 | 8.1793e-05
19.7 | 19.8 | 0 | 6.5434e-05
19.8 | 19.9 | 0 | 5.2347e-05
19.9 | 20 | 0 | 4.1878e-05
20 | 25 | 0 | 3.3502e-05
25 | 50 | 0 | 2.6802e-05