## NELA_MOD
Wind Speed From | Wind Speed To | Power (Kw) | Cp
0 | 1.2 | 0 | 0 | Turbine Make | Suzlon
1.2 | 1.3 | 0 | 0 | Turbine Type | S52
1.3 | 1.4 | 0 | 0 | Cut in Speed | 4
1.4 | 1.5 | 0 | 0 | Cut Out Speed | 25
1.5 | 1.6 | 0 | 0 | Rated Speed | 13
1.6 | 1.7 | 0 | 0 | Swept area | 2124
1.7 | 1.8 | 0 | 0 | Air Density | 1.124
1.8 | 1.9 | 0 | 0
1.9 | 2 | 0 | 0
2 | 2.1 | 0 | 0
2.1 | 2.2 | 0 | 0
2.2 | 2.3 | 0 | 0
2.3 | 2.4 | 0 | 0
2.4 | 2.5 | 0 | 0
2.5 | 2.6 | 0 | 0
2.6 | 2.7 | 0 | 0
2.7 | 2.8 | 0 | 0
2.8 | 2.9 | 0 | 0
2.9 | 3 | 0 | 0
3 | 3.1 | 1 | 0.028121
3.1 | 3.2 | 1.99 | 0.050876
3.2 | 3.3 | 2.5 | 0.058278
3.3 | 3.4 | 3.6 | 0.076732
3.4 | 3.5 | 4.8 | 0.093788
3.5 | 3.6 | 5.8 | 0.10414
3.6 | 3.7 | 7 | 0.11577
3.7 | 3.8 | 8 | 0.12214
3.8 | 3.9 | 9 | 0.1271
3.9 | 4 | 10.38 | 0.13587
4 | 4.1 | 11.5 | 0.13978
4.1 | 4.2 | 13.5 | 0.15265
4.2 | 4.3 | 16.1556 | 0.17023
4.3 | 4.4 | 19.1878 | 0.1887
4.4 | 4.5 | 22.292 | 0.20494
4.5 | 4.6 | 25.9636 | 0.22346
4.6 | 4.7 | 28.9223 | 0.23337
4.7 | 4.8 | 32.9877 | 0.24988
4.8 | 4.9 | 36.5819 | 0.26049
4.9 | 5 | 40.5303 | 0.27163
5 | 5.1 | 44.604 | 0.28169
5.1 | 5.2 | 48.7834 | 0.29065
5.2 | 5.3 | 53.1155 | 0.29888
5.3 | 5.4 | 57.5242 | 0.30604
5.4 | 5.5 | 62.1404 | 0.31289
5.5 | 5.6 | 67.2589 | 0.32084
5.6 | 5.7 | 71.4764 | 0.32333
5.7 | 5.8 | 77.1312 | 0.33117
5.8 | 5.9 | 81.8663 | 0.33393
5.9 | 6 | 86.5014 | 0.33549
6 | 6.1 | 91.6707 | 0.33834
6.1 | 6.2 | 98.1901 | 0.34515
6.2 | 6.3 | 104.1 | 0.34877
6.3 | 6.4 | 110.2257 | 0.35225
6.4 | 6.5 | 115 | 0.35081
6.5 | 6.6 | 121 | 0.35258
6.6 | 6.7 | 127.2737 | 0.35451
6.7 | 6.8 | 133.7112 | 0.35625
6.8 | 6.9 | 139.7909 | 0.35648
6.9 | 7 | 147.3343 | 0.35985
7 | 7.1 | 153.8612 | 0.36013
7.1 | 7.2 | 160.9972 | 0.36135
7.2 | 7.3 | 168.2295 | 0.36228
7.3 | 7.4 | 174.9141 | 0.36161
7.4 | 7.5 | 182.3918 | 0.36219
7.5 | 7.6 | 190.4 | 0.36336
7.6 | 7.7 | 198.6511 | 0.36453
7.7 | 7.8 | 206.9 | 0.36525
7.8 | 7.9 | 210.9877 | 0.3585
7.9 | 8 | 218.5433 | 0.35758
8 | 8.1 | 226.0332 | 0.35631
8.1 | 8.2 | 232.5975 | 0.3534
8.2 | 8.3 | 240 | 0.35163
8.3 | 8.4 | 247.8092 | 0.35026
8.4 | 8.5 | 256 | 0.34921
8.5 | 8.6 | 263.2095 | 0.34667
8.6 | 8.7 | 268.3283 | 0.34136
8.7 | 8.8 | 273.6748 | 0.33643
8.8 | 8.9 | 282.7462 | 0.336
8.9 | 9 | 287.2027 | 0.33004
9 | 9.1 | 291.3584 | 0.3239
9.1 | 9.2 | 298.0228 | 0.32062
9.2 | 9.3 | 300.2959 | 0.31276
9.3 | 9.4 | 306.8358 | 0.30948
9.4 | 9.5 | 314.7924 | 0.30758
9.5 | 9.6 | 317.9292 | 0.30104
9.6 | 9.7 | 324.175 | 0.29756
9.7 | 9.8 | 326.9644 | 0.29103
9.8 | 9.9 | 328.0659 | 0.28325
9.9 | 10 | 336.1828 | 0.28163
10 | 10.1 | 344.2053 | 0.27987
10.1 | 10.2 | 349 | 0.27551
10.2 | 10.3 | 358 | 0.27446
10.3 | 10.4 | 359 | 0.26736
10.4 | 10.5 | 363 | 0.26269
10.5 | 10.6 | 365 | 0.25673
10.6 | 10.7 | 366.0429 | 0.25032
10.7 | 10.8 | 368 | 0.24473
10.8 | 10.9 | 372 | 0.24064
10.9 | 11 | 374 | 0.2354
11 | 11.1 | 376 | 0.23032
11.1 | 11.2 | 378 | 0.2254
11.2 | 11.3 | 380 | 0.22063
11.3 | 11.4 | 382 | 0.216
11.4 | 11.5 | 384 | 0.21152
11.5 | 11.6 | 389 | 0.20878
11.6 | 11.7 | 391 | 0.20452
11.7 | 11.8 | 398 | 0.20293
11.8 | 11.9 | 400 | 0.19885
11.9 | 12 | 405 | 0.19635
12 | 12.1 | 410 | 0.19388
12.1 | 12.2 | 415 | 0.19146
12.2 | 12.3 | 420 | 0.18908
12.3 | 12.4 | 425 | 0.18674
12.4 | 12.5 | 430 | 0.18444
12.5 | 12.6 | 435 | 0.18217
12.6 | 12.7 | 441 | 0.18036
12.7 | 12.8 | 449 | 0.17936
12.8 | 12.9 | 458 | 0.17873
12.9 | 13 | 461 | 0.17578
13 | 13.1 | 471 | 0.17552
13.1 | 13.2 | 480 | 0.17484
13.2 | 13.3 | 485 | 0.1727
13.3 | 13.4 | 496 | 0.17269
13.4 | 13.5 | 504 | 0.17161
13.5 | 13.6 | 516 | 0.17185
13.6 | 13.7 | 528 | 0.17202
13.7 | 13.8 | 537 | 0.17118
13.8 | 13.9 | 548 | 0.17094
13.9 | 14 | 554 | 0.16914
14 | 14.1 | 561 | 0.16765
14.1 | 14.2 | 570 | 0.16677
14.2 | 14.3 | 580 | 0.16616
14.3 | 14.4 | 588.3315 | 0.16506
14.4 | 14.5 | 588.4789 | 0.16171
14.5 | 14.6 | 590.7308 | 0.15902
14.6 | 14.7 | 591.7929 | 0.15607
14.7 | 14.8 | 596.5503 | 0.15416
14.8 | 14.9 | 598.4715 | 0.15156
14.9 | 15 | 600.2397 | 0.14899
15 | 15.1 | 600.2607 | 0.14606
15.1 | 15.2 | 600.7824 | 0.14332
15.2 | 15.3 | 604.5216 | 0.1414
15.3 | 15.4 | 604.3243 | 0.13862
15.4 | 15.5 | 605.8472 | 0.13629
15.5 | 15.6 | 609.2627 | 0.13444
15.6 | 15.7 | 608.6425 | 0.13176
15.7 | 15.8 | 604.6903 | 0.12843
15.8 | 15.9 | 611.2771 | 0.1274
15.9 | 16 | 614.3034 | 0.12564
16 | 16.1 | 610.6614 | 0.12258
16.1 | 16.2 | 612.9835 | 0.12078
16.2 | 16.3 | 613.7699 | 0.11873
16.3 | 16.4 | 614.11 | 0.11663
16.4 | 16.5 | 615.0505 | 0.1147
16.5 | 16.6 | 616.0328 | 0.11282
16.6 | 16.7 | 617.015 | 0.11098
16.7 | 16.8 | 616.6634 | 0.10895
16.8 | 16.9 | 615.6402 | 0.10685
16.9 | 17 | 614.617 | 0.1048
17 | 17.1 | 613.9296 | 0.10286
17.1 | 17.2 | 611.1309 | 0.10061
17.2 | 17.3 | 612.3681 | 0.099079
17.3 | 17.4 | 613.6052 | 0.097578
17.4 | 17.5 | 614.8424 | 0.096108
17.5 | 17.6 | 616.0795 | 0.094669
17.6 | 17.7 | 617.3167 | 0.09326
17.7 | 17.8 | 618.5538 | 0.091881
17.8 | 17.9 | 0 | 0
17.9 | 18 | 0 | 0
18 | 18.1 | 0 | 0
18.1 | 18.2 | 0 | 0
18.2 | 18.3 | 0 | 0
18.3 | 18.4 | 0 | 0
18.4 | 18.5 | 0 | 0
18.5 | 18.6 | 0 | 0
18.6 | 18.7 | 0 | 0
18.7 | 18.8 | 0 | 0
18.8 | 18.9 | 0 | 0
18.9 | 19 | 0 | 0
19 | 19.1 | 0 | 0
19.1 | 19.2 | 0 | 0
19.2 | 19.3 | 0 | 0
19.3 | 19.4 | 0 | 0
19.4 | 19.5 | 0 | 0
19.5 | 19.6 | 0 | 0
19.6 | 19.7 | 0 | 0
19.7 | 19.8 | 0 | 0
19.8 | 19.9 | 0 | 0
19.9 | 20 | 0 | 0
20 | 25 | 0 | 0
25 | 50 | 0 | 0