## NELA_MOD
Wind Speed From | Wind Speed To | Power (Kw) | Cp
0 | 1.2 | 0 | 0 | Turbine Make | Suzlon
1.2 | 1.3 | 0 | 0 | Turbine Type | S52
1.3 | 1.4 | 0 | 0 | Cut in Speed | 4
1.4 | 1.5 | 0 | 0 | Cut Out Speed | 25
1.5 | 1.6 | 0 | 0 | Rated Speed | 13
1.6 | 1.7 | 0 | 0 | Swept area | 2124
1.7 | 1.8 | 0 | 0 | Air Density | 1.1396
1.8 | 1.9 | 0 | 0
1.9 | 2 | 0 | 0
2 | 2.1 | 0 | 0
2.1 | 2.2 | 0 | 0
2.2 | 2.3 | 0 | 0
2.3 | 2.4 | 0 | 0
2.4 | 2.5 | 0 | 0
2.5 | 2.6 | 0 | 0
2.6 | 2.7 | 0 | 0
2.7 | 2.8 | 0 | 0
2.8 | 2.9 | 0 | 0
2.9 | 3 | 0 | 0
3 | 3.1 | 0 | 0
3.1 | 3.2 | 0 | 0
3.2 | 3.3 | 0 | 0
3.3 | 3.4 | 0 | 0
3.4 | 3.5 | 0 | 0
3.5 | 3.6 | 0 | 0
3.6 | 3.7 | 0 | 0
3.7 | 3.8 | 3.8257 | 0.062406
3.8 | 3.9 | 6.0623 | 0.091287
3.9 | 4 | 7.7256 | 0.10761
4 | 4.1 | 8.6375 | 0.11151
4.1 | 4.2 | 10.782 | 0.12926
4.2 | 4.3 | 13.2154 | 0.14739
4.3 | 4.4 | 17.4272 | 0.18111
4.4 | 4.5 | 20.4551 | 0.19841
4.5 | 4.6 | 22.8318 | 0.20703
4.6 | 4.7 | 25.9345 | 0.22015
4.7 | 4.8 | 28.7106 | 0.22849
4.8 | 4.9 | 34.562 | 0.25823
4.9 | 5 | 37.05 | 0.26021
5 | 5.1 | 39.7634 | 0.26284
5.1 | 5.2 | 43.6272 | 0.27175
5.2 | 5.3 | 47.6016 | 0.27973
5.3 | 5.4 | 51.59 | 0.28633
5.4 | 5.5 | 55.05 | 0.28887
5.5 | 5.6 | 61.23 | 0.30409
5.6 | 5.7 | 65.05 | 0.30606
5.7 | 5.8 | 69.09 | 0.30826
5.8 | 5.9 | 73.26 | 0.31025
5.9 | 6 | 79.18 | 0.31855
6 | 6.1 | 83.32 | 0.31873
6.1 | 6.2 | 89.19 | 0.32468
6.2 | 6.3 | 94.15 | 0.32641
6.3 | 6.4 | 99.09 | 0.32744
6.4 | 6.5 | 105.62 | 0.33291
6.5 | 6.6 | 110.23 | 0.33165
6.6 | 6.7 | 115.23 | 0.33117
6.7 | 6.8 | 121.3 | 0.33324
6.8 | 6.9 | 127.18 | 0.33421
6.9 | 7 | 134.26 | 0.33769
7 | 7.1 | 140.15 | 0.33762
7.1 | 7.2 | 146.23 | 0.33759
7.2 | 7.3 | 151.0786 | 0.33445
7.3 | 7.4 | 155.4355 | 0.33015
7.4 | 7.5 | 165.8307 | 0.33814
7.5 | 7.6 | 171.091 | 0.33509
7.6 | 7.7 | 175.7179 | 0.33075
7.7 | 7.8 | 185.7982 | 0.33627
7.8 | 7.9 | 192.4328 | 0.33506
7.9 | 8 | 201.5174 | 0.33772
8 | 8.1 | 206.7996 | 0.33374
8.1 | 8.2 | 218.15 | 0.33917
8.2 | 8.3 | 225.05 | 0.33726
8.3 | 8.4 | 232.23 | 0.33559
8.4 | 8.5 | 242.02 | 0.33739
8.5 | 8.6 | 250.15 | 0.33656
8.6 | 8.7 | 258.08 | 0.33526
8.7 | 8.8 | 265.56 | 0.33322
8.8 | 8.9 | 275.15 | 0.33361
8.9 | 9 | 285.35 | 0.33445
9 | 9.1 | 295.26 | 0.33466
9.1 | 9.2 | 305.26 | 0.33471
9.2 | 9.3 | 315.565 | 0.33485
9.3 | 9.4 | 325.32 | 0.33418
9.4 | 9.5 | 335.16 | 0.33342
9.5 | 9.6 | 345.15 | 0.33263
9.6 | 9.7 | 355.26 | 0.33178
9.7 | 9.8 | 365.45 | 0.33085
9.8 | 9.9 | 372.15 | 0.32671
9.9 | 10 | 380.18 | 0.32375
10 | 10.1 | 385.18 | 0.31826
10.1 | 10.2 | 394.14 | 0.31609
10.2 | 10.3 | 398.18 | 0.31003
10.3 | 10.4 | 402.875 | 0.30464
10.4 | 10.5 | 408.15 | 0.29981
10.5 | 10.6 | 410.15 | 0.29275
10.6 | 10.7 | 412.01 | 0.28583
10.7 | 10.8 | 419.25 | 0.28278
10.8 | 10.9 | 425.25 | 0.27893
10.9 | 11 | 431.23 | 0.27514
11 | 11.1 | 436.06 | 0.2707
11.1 | 11.2 | 442.12 | 0.26711
11.2 | 11.3 | 446.06 | 0.26234
11.3 | 11.4 | 451.15 | 0.25835
11.4 | 11.5 | 455.15 | 0.25384
11.5 | 11.6 | 460 | 0.24991
11.6 | 11.7 | 463.025 | 0.24511
11.7 | 11.8 | 479.19 | 0.24721
11.8 | 11.9 | 485.15 | 0.24398
11.9 | 12 | 494.14 | 0.24229
12 | 12.1 | 498.32 | 0.23828
12.1 | 12.2 | 506.54 | 0.23625
12.2 | 12.3 | 512.21 | 0.23307
12.3 | 12.4 | 519.568 | 0.2307
12.4 | 12.5 | 525.32 | 0.22766
12.5 | 12.6 | 531.13 | 0.2247
12.6 | 12.7 | 539.19 | 0.22272
12.7 | 12.8 | 542.0515 | 0.21865
12.8 | 12.9 | 547.3195 | 0.21564
12.9 | 13 | 552.5876 | 0.21269
13 | 13.1 | 557.8556 | 0.2098
13.1 | 13.2 | 563.1237 | 0.20697
13.2 | 13.3 | 568.3917 | 0.2042
13.3 | 13.4 | 573.6598 | 0.20148
13.4 | 13.5 | 578.9278 | 0.19881
13.5 | 13.6 | 584.1959 | 0.19619
13.6 | 13.7 | 589.4639 | 0.19363
13.7 | 13.8 | 594.732 | 0.19111
13.8 | 13.9 | 600 | 0.18864
13.9 | 14 | 600 | 0.1846
14 | 14.1 | 600 | 0.18067
14.1 | 14.2 | 600 | 0.17685
14.2 | 14.3 | 600 | 0.17314
14.3 | 14.4 | 600 | 0.16954
14.4 | 14.5 | 600 | 0.16603
14.5 | 14.6 | 600 | 0.16262
14.6 | 14.7 | 600 | 0.1593
14.7 | 14.8 | 600 | 0.15607
14.8 | 14.9 | 600 | 0.15293
14.9 | 15 | 600 | 0.14987
15 | 15.1 | 600 | 0.14689
15.1 | 15.2 | 600 | 0.14399
15.2 | 15.3 | 600 | 0.14117
15.3 | 15.4 | 600 | 0.13842
15.4 | 15.5 | 600 | 0.13574
15.5 | 15.6 | 600 | 0.13313
15.6 | 15.7 | 600 | 0.13059
15.7 | 15.8 | 600 | 0.12811
15.8 | 15.9 | 600 | 0.12569
15.9 | 16 | 600 | 0.12333
16 | 16.1 | 600 | 0.12104
16.1 | 16.2 | 600 | 0.11879
16.2 | 16.3 | 600 | 0.11661
16.3 | 16.4 | 600 | 0.11448
16.4 | 16.5 | 600 | 0.11239
16.5 | 16.6 | 600 | 0.11036
16.6 | 16.7 | 600 | 0.10838
16.7 | 16.8 | 600 | 0.10644
16.8 | 16.9 | 600 | 0.10456
16.9 | 17 | 600 | 0.10271
17 | 17.1 | 600 | 0.10091
17.1 | 17.2 | 600 | 0.099148
17.2 | 17.3 | 600 | 0.097429
17.3 | 17.4 | 600 | 0.095749
17.4 | 17.5 | 600 | 0.094108
17.5 | 17.6 | 600 | 0.092504
17.6 | 17.7 | 600 | 0.090936
17.7 | 17.8 | 600 | 0.089403
17.8 | 17.9 | 600 | 0.087905
17.9 | 18 | 600 | 0.08644
18 | 18.1 | 600 | 0.085007
18.1 | 18.2 | 600 | 0.083606
18.2 | 18.3 | 600 | 0.082236
18.3 | 18.4 | 600 | 0.080895
18.4 | 18.5 | 600 | 0.079583
18.5 | 18.6 | 600 | 0.0783
18.6 | 18.7 | 600 | 0.077043
18.7 | 18.8 | 600 | 0.075814
18.8 | 18.9 | 600 | 0.074611
18.9 | 19 | 600 | 0.073433
19 | 19.1 | 600 | 0.072279
19.1 | 19.2 | 600 | 0.07115
19.2 | 19.3 | 600 | 0.070044
19.3 | 19.4 | 600 | 0.068961
19.4 | 19.5 | 600 | 0.0679
19.5 | 19.6 | 600 | 0.066861
19.6 | 19.7 | 600 | 0.065842
19.7 | 19.8 | 600 | 0.064845
19.8 | 19.9 | 600 | 0.063867
19.9 | 20 | 600 | 0.062909
20 | 25 | 0 | 0
25 | 50 | 0 | 0