## NELA_MOD
Wind Speed From | Wind Speed To | Power (Kw) | Cp
0 | 1.2 | 0 | 0 | Turbine Make | Suzlon
1.2 | 1.3 | 0 | 0 | Turbine Type | S52
1.3 | 1.4 | 0 | 0 | Cut in Speed | 4
1.4 | 1.5 | 0 | 0 | Cut Out Speed | 25
1.5 | 1.6 | 0 | 0 | Rated Speed | 13
1.6 | 1.7 | 0 | 0 | Swept area | 2124
1.7 | 1.8 | 0 | 0 | Air Density | 1.1048
1.8 | 1.9 | 0 | 0
1.9 | 2 | 0 | 0
2 | 2.1 | 0 | 0
2.1 | 2.2 | 0 | 0
2.2 | 2.3 | 0 | 0
2.3 | 2.4 | 0 | 0
2.4 | 2.5 | 0 | 0
2.5 | 2.6 | 0 | 0
2.6 | 2.7 | 0 | 0
2.7 | 2.8 | 0 | 0
2.8 | 2.9 | 0 | 0
2.9 | 3 | 0 | 0
3 | 3.1 | 0 | 0
3.1 | 3.2 | 0 | 0
3.2 | 3.3 | 0 | 0
3.3 | 3.4 | 1 | 0.021685
3.4 | 3.5 | 2.4444 | 0.048592
3.5 | 3.6 | 3.9214 | 0.071636
3.6 | 3.7 | 4.8645 | 0.081851
3.7 | 3.8 | 6.6891 | 0.1039
3.8 | 3.9 | 8.0617 | 0.11583
3.9 | 4 | 10 | 0.13317
4 | 4.1 | 11.9868 | 0.14823
4.1 | 4.2 | 13.2098 | 0.15196
4.2 | 4.3 | 15 | 0.1608
4.3 | 4.4 | 17.4836 | 0.17493
4.4 | 4.5 | 20.6631 | 0.19326
4.5 | 4.6 | 24.3641 | 0.21334
4.6 | 4.7 | 27.3515 | 0.22453
4.7 | 4.8 | 31.4156 | 0.24211
4.8 | 4.9 | 36.0261 | 0.26099
4.9 | 5 | 38.8497 | 0.26489
5 | 5.1 | 43.2804 | 0.27808
5.1 | 5.2 | 47.7768 | 0.2896
5.2 | 5.3 | 51.6408 | 0.29564
5.3 | 5.4 | 55.3688 | 0.29969
5.4 | 5.5 | 59.5397 | 0.30501
5.5 | 5.6 | 65.4487 | 0.31764
5.6 | 5.7 | 69.5877 | 0.32026
5.7 | 5.8 | 73.7745 | 0.32227
5.8 | 5.9 | 78.783 | 0.32694
5.9 | 6 | 84.1052 | 0.33186
6 | 6.1 | 88.9214 | 0.33389
6.1 | 6.2 | 93.8707 | 0.3357
6.2 | 6.3 | 100.7508 | 0.34341
6.3 | 6.4 | 105.7005 | 0.34366
6.4 | 6.5 | 111.6242 | 0.34643
6.5 | 6.6 | 117.6322 | 0.34873
6.6 | 6.7 | 123.6401 | 0.35037
6.7 | 6.8 | 131.3487 | 0.35603
6.8 | 6.9 | 135.8436 | 0.35244
6.9 | 7 | 141.7839 | 0.35231
7 | 7.1 | 147.0572 | 0.35019
7.1 | 7.2 | 153.4203 | 0.35033
7.2 | 7.3 | 159.7834 | 0.35007
7.3 | 7.4 | 166.1465 | 0.34945
7.4 | 7.5 | 172.5096 | 0.34851
7.5 | 7.6 | 178.8728 | 0.34729
7.6 | 7.7 | 185.2359 | 0.34582
7.7 | 7.8 | 191.599 | 0.34411
7.8 | 7.9 | 197.9621 | 0.34221
7.9 | 8 | 204.3252 | 0.34013
8 | 8.1 | 210.6883 | 0.33789
8.1 | 8.2 | 216.7578 | 0.33506
8.2 | 8.3 | 222.8272 | 0.33214
8.3 | 8.4 | 229.7701 | 0.33041
8.4 | 8.5 | 236.6445 | 0.32842
8.5 | 8.6 | 243.5188 | 0.32631
8.6 | 8.7 | 250.3932 | 0.32408
8.7 | 8.8 | 257.2676 | 0.32176
8.8 | 8.9 | 262.9459 | 0.3179
8.9 | 9 | 268.6241 | 0.31406
9 | 9.1 | 274.451 | 0.31041
9.1 | 9.2 | 280.2778 | 0.30677
9.2 | 9.3 | 286.1047 | 0.30316
9.3 | 9.4 | 293.1757 | 0.30084
9.4 | 9.5 | 300.9293 | 0.29915
9.5 | 9.6 | 307.8259 | 0.29654
9.6 | 9.7 | 314.7226 | 0.2939
9.7 | 9.8 | 322.3006 | 0.29186
9.8 | 9.9 | 329.8786 | 0.28976
9.9 | 10 | 327.24 | 0.27891
10 | 10.1 | 333.3552 | 0.27576
10.1 | 10.2 | 339.4705 | 0.27264
10.2 | 10.3 | 345.5857 | 0.26955
10.3 | 10.4 | 354.8333 | 0.26885
10.4 | 10.5 | 364.081 | 0.26805
10.5 | 10.6 | 373.3286 | 0.26716
10.6 | 10.7 | 380.9304 | 0.26502
10.7 | 10.8 | 390.5364 | 0.26423
10.8 | 10.9 | 398.8482 | 0.26249
10.9 | 11 | 407.16 | 0.26072
11 | 11.1 | 416.0229 | 0.25926
11.1 | 11.2 | 424.8857 | 0.25776
11.2 | 11.3 | 428.4273 | 0.25307
11.3 | 11.4 | 431.8932 | 0.24846
11.4 | 11.5 | 435.3591 | 0.24398
11.5 | 11.6 | 438.825 | 0.23961
11.6 | 11.7 | 441.4667 | 0.23493
11.7 | 11.8 | 444.1083 | 0.23037
11.8 | 11.9 | 446.75 | 0.22595
11.9 | 12 | 449.3917 | 0.22165
12 | 12.1 | 452.0333 | 0.21747
12.1 | 12.2 | 454.675 | 0.21341
12.2 | 12.3 | 457.3167 | 0.20946
12.3 | 12.4 | 459.9583 | 0.20561
12.4 | 12.5 | 462.6 | 0.20187
12.5 | 12.6 | 469.85 | 0.20019
12.6 | 12.7 | 477.1 | 0.19851
12.7 | 12.8 | 484.7 | 0.19699
12.8 | 12.9 | 490.465 | 0.19473
12.9 | 13 | 496.23 | 0.19251
13 | 13.1 | 501.995 | 0.19032
13.1 | 13.2 | 507.76 | 0.18816
13.2 | 13.3 | 513.525 | 0.18604
13.3 | 13.4 | 519.29 | 0.18394
13.4 | 13.5 | 525.055 | 0.18188
13.5 | 13.6 | 530.82 | 0.17985
13.6 | 13.7 | 536.585 | 0.17786
13.7 | 13.8 | 542.35 | 0.17589
13.8 | 13.9 | 548.115 | 0.17395
13.9 | 14 | 553.88 | 0.17204
14 | 14.1 | 559.645 | 0.17016
14.1 | 14.2 | 565.41 | 0.1683
14.2 | 14.3 | 571.175 | 0.16648
14.3 | 14.4 | 576.94 | 0.16468
14.4 | 14.5 | 582.705 | 0.16291
14.5 | 14.6 | 588.47 | 0.16116
14.6 | 14.7 | 594.235 | 0.15944
14.7 | 14.8 | 600 | 0.15775
14.8 | 14.9 | 600 | 0.15459
14.9 | 15 | 600 | 0.15152
15 | 15.1 | 600 | 0.14853
15.1 | 15.2 | 600 | 0.14562
15.2 | 15.3 | 600 | 0.14278
15.3 | 15.4 | 600 | 0.14002
15.4 | 15.5 | 600 | 0.13732
15.5 | 15.6 | 600 | 0.1347
15.6 | 15.7 | 600 | 0.13214
15.7 | 15.8 | 600 | 0.12965
15.8 | 15.9 | 600 | 0.12722
15.9 | 16 | 600 | 0.12485
16 | 16.1 | 600 | 0.12254
16.1 | 16.2 | 600 | 0.12028
16.2 | 16.3 | 600 | 0.11808
16.3 | 16.4 | 600 | 0.11593
16.4 | 16.5 | 600 | 0.11384
16.5 | 16.6 | 600 | 0.11179
16.6 | 16.7 | 600 | 0.1098
16.7 | 16.8 | 600 | 0.10785
16.8 | 16.9 | 600 | 0.10595
16.9 | 17 | 600 | 0.10409
17 | 17.1 | 600 | 0.10227
17.1 | 17.2 | 600 | 0.1005
17.2 | 17.3 | 600 | 0.098765
17.3 | 17.4 | 600 | 0.097072
17.4 | 17.5 | 600 | 0.095418
17.5 | 17.6 | 600 | 0.0938
17.6 | 17.7 | 600 | 0.09222
17.7 | 17.8 | 600 | 0.090674
17.8 | 17.9 | 600 | 0.089163
17.9 | 18 | 600 | 0.087685
18 | 18.1 | 600 | 0.08624
18.1 | 18.2 | 600 | 0.084826
18.2 | 18.3 | 600 | 0.083443
18.3 | 18.4 | 600 | 0.08209
18.4 | 18.5 | 600 | 0.080766
18.5 | 18.6 | 600 | 0.07947
18.6 | 18.7 | 600 | 0.078202
18.7 | 18.8 | 600 | 0.076961
18.8 | 18.9 | 600 | 0.075746
18.9 | 19 | 600 | 0.074556
19 | 19.1 | 600 | 0.073391
19.1 | 19.2 | 600 | 0.07225
19.2 | 19.3 | 600 | 0.071133
19.3 | 19.4 | 600 | 0.070039
19.4 | 19.5 | 600 | 0.068967
19.5 | 19.6 | 600 | 0.067916
19.6 | 19.7 | 600 | 0.066887
19.7 | 19.8 | 600 | 0.065879
19.8 | 19.9 | 600 | 0.064891
19.9 | 20 | 0 | 0
20 | 25 | 0 | 0
25 | 50 | 0 | 0