## NELA_MOD
Wind Speed From | Wind Speed To | Power (Kw) | Cp
0 | 1.2 | 0 | 0 | Turbine Make | Suzlon
1.2 | 1.3 | 0 | 0 | Turbine Type | S52
1.3 | 1.4 | 0 | 0 | Cut in Speed | 4
1.4 | 1.5 | 0 | 0 | Cut Out Speed | 25
1.5 | 1.6 | 0 | 0 | Rated Speed | 13
1.6 | 1.7 | 0 | 0 | Swept area | 2124
1.7 | 1.8 | 0 | 0 | Air Density | 1.1159
1.8 | 1.9 | 0 | 0
1.9 | 2 | 0 | 0
2 | 2.1 | 0 | 0
2.1 | 2.2 | 0 | 0
2.2 | 2.3 | 0 | 0
2.3 | 2.4 | 0 | 0
2.4 | 2.5 | 0 | 0
2.5 | 2.6 | 0 | 0
2.6 | 2.7 | 0 | 0
2.7 | 2.8 | 0 | 0
2.8 | 2.9 | 0 | 0
2.9 | 3 | 0 | 0
3 | 3.1 | 0 | 0
3.1 | 3.2 | 2.375 | 0.061159
3.2 | 3.3 | 4.75 | 0.11153
3.3 | 3.4 | 6.175 | 0.13257
3.4 | 3.5 | 7.505 | 0.14771
3.5 | 3.6 | 8.455 | 0.15292
3.6 | 3.7 | 9.7688 | 0.16274
3.7 | 3.8 | 9.9013 | 0.15226
3.8 | 3.9 | 11.6464 | 0.16567
3.9 | 4 | 13.8047 | 0.18201
4 | 4.1 | 16.9519 | 0.20755
4.1 | 4.2 | 17.9661 | 0.20462
4.2 | 4.3 | 22.5585 | 0.23942
4.3 | 4.4 | 25.276 | 0.25038
4.4 | 4.5 | 28.0257 | 0.25952
4.5 | 4.6 | 30.8273 | 0.26725
4.6 | 4.7 | 34.4271 | 0.27981
4.7 | 4.8 | 38.0721 | 0.29049
4.8 | 4.9 | 41.6971 | 0.29907
4.9 | 5 | 44.6203 | 0.30121
5 | 5.1 | 49.6312 | 0.31571
5.1 | 5.2 | 53.5694 | 0.32148
5.2 | 5.3 | 58.0281 | 0.3289
5.3 | 5.4 | 62.5692 | 0.3353
5.4 | 5.5 | 66.6914 | 0.33825
5.5 | 5.6 | 72.3355 | 0.34757
5.6 | 5.7 | 76.5593 | 0.34884
5.7 | 5.8 | 81.9181 | 0.35428
5.8 | 5.9 | 87.0487 | 0.35765
5.9 | 6 | 90.8169 | 0.35478
6 | 6.1 | 97.3866 | 0.36204
6.1 | 6.2 | 103.3362 | 0.36587
6.2 | 6.3 | 108.1482 | 0.36496
6.3 | 6.4 | 113.6184 | 0.36573
6.4 | 6.5 | 120.3071 | 0.36966
6.5 | 6.6 | 126.2562 | 0.37057
6.6 | 6.7 | 132.0454 | 0.37047
6.7 | 6.8 | 138.0487 | 0.37047
6.8 | 6.9 | 144.0415 | 0.36999
6.9 | 7 | 150.1981 | 0.36951
7 | 7.1 | 156.1095 | 0.36805
7.1 | 7.2 | 162.5283 | 0.36744
7.2 | 7.3 | 169.1855 | 0.36698
7.3 | 7.4 | 176.8181 | 0.3682
7.4 | 7.5 | 182.8944 | 0.36582
7.5 | 7.6 | 190.2635 | 0.36573
7.6 | 7.7 | 195.241 | 0.36087
7.7 | 7.8 | 202.8858 | 0.36076
7.8 | 7.9 | 209.5095 | 0.35857
7.9 | 8 | 216.3439 | 0.35655
8 | 8.1 | 223.0198 | 0.35411
8.1 | 8.2 | 230.1759 | 0.35226
8.2 | 8.3 | 237.0422 | 0.34982
8.3 | 8.4 | 243.1004 | 0.3461
8.4 | 8.5 | 249.924 | 0.3434
8.5 | 8.6 | 256.6561 | 0.34049
8.6 | 8.7 | 262.967 | 0.33697
8.7 | 8.8 | 268.0692 | 0.33193
8.8 | 8.9 | 276.6339 | 0.33112
8.9 | 9 | 283.7298 | 0.32842
9 | 9.1 | 290.6038 | 0.32541
9.1 | 9.2 | 295.3352 | 0.32004
9.2 | 9.3 | 303.3209 | 0.3182
9.3 | 9.4 | 310.5662 | 0.31552
9.4 | 9.5 | 318.9735 | 0.31393
9.5 | 9.6 | 323.8964 | 0.30892
9.6 | 9.7 | 331.4655 | 0.30646
9.7 | 9.8 | 338.156 | 0.30317
9.8 | 9.9 | 343.8767 | 0.29905
9.9 | 10 | 353.1874 | 0.29803
10 | 10.1 | 357.7631 | 0.29301
10.1 | 10.2 | 363.3612 | 0.28893
10.2 | 10.3 | 373.3366 | 0.2883
10.3 | 10.4 | 378.0151 | 0.28357
10.4 | 10.5 | 387.1116 | 0.28217
10.5 | 10.6 | 387.9163 | 0.27483
10.6 | 10.7 | 399.7189 | 0.27533
10.7 | 10.8 | 407.0999 | 0.2727
10.8 | 10.9 | 410.4563 | 0.26745
10.9 | 11 | 421.3862 | 0.26715
11 | 11.1 | 421.9069 | 0.26031
11.1 | 11.2 | 433.7171 | 0.2605
11.2 | 11.3 | 438.6491 | 0.25653
11.3 | 11.4 | 445.5643 | 0.25377
11.4 | 11.5 | 447.2034 | 0.24812
11.5 | 11.6 | 460.2081 | 0.24879
11.6 | 11.7 | 459.3546 | 0.24201
11.7 | 11.8 | 464.9966 | 0.23881
11.8 | 11.9 | 474.4328 | 0.23757
11.9 | 12 | 478.9108 | 0.23386
12 | 12.1 | 487.2379 | 0.23208
12.1 | 12.2 | 491.7573 | 0.22852
12.2 | 12.3 | 495.3859 | 0.22464
12.3 | 12.4 | 503.971 | 0.22304
12.4 | 12.5 | 502.944 | 0.21729
12.5 | 12.6 | 506.775 | 0.21377
12.6 | 12.7 | 510.9697 | 0.21049
12.7 | 12.8 | 513.8091 | 0.20674
12.8 | 12.9 | 525.54 | 0.20658
12.9 | 13 | 522.1415 | 0.20054
13 | 13.1 | 526.1392 | 0.19749
13.1 | 13.2 | 533.675 | 0.1958
13.2 | 13.3 | 529.4518 | 0.1899
13.3 | 13.4 | 538.764 | 0.18894
13.4 | 13.5 | 550.0627 | 0.18865
13.5 | 13.6 | 549.7017 | 0.1844
13.6 | 13.7 | 552.4487 | 0.18129
13.7 | 13.8 | 556.814 | 0.17878
13.8 | 13.9 | 561.4737 | 0.17641
13.9 | 14 | 562.4 | 0.17295
14 | 14.1 | 565.25 | 0.17015
14.1 | 14.2 | 566.9125 | 0.16707
14.2 | 14.3 | 565.1075 | 0.16307
14.3 | 14.4 | 570 | 0.16108
14.4 | 14.5 | 590 | 0.1633
14.5 | 14.6 | 595 | 0.16133
14.6 | 14.7 | 595 | 0.15806
14.7 | 14.8 | 595 | 0.15488
14.8 | 14.9 | 595 | 0.15178
14.9 | 15 | 595 | 0.14876
15 | 15.1 | 595 | 0.14583
15.1 | 15.2 | 595 | 0.14297
15.2 | 15.3 | 595 | 0.14018
15.3 | 15.4 | 595 | 0.13747
15.4 | 15.5 | 595 | 0.13483
15.5 | 15.6 | 595 | 0.13225
15.6 | 15.7 | 595 | 0.12974
15.7 | 15.8 | 595 | 0.12729
15.8 | 15.9 | 595 | 0.1249
15.9 | 16 | 595 | 0.12258
16 | 16.1 | 595 | 0.12031
16.1 | 16.2 | 595 | 0.11809
16.2 | 16.3 | 595 | 0.11593
16.3 | 16.4 | 595 | 0.11382
16.4 | 16.5 | 595 | 0.11177
16.5 | 16.6 | 595 | 0.10976
16.6 | 16.7 | 595 | 0.1078
16.7 | 16.8 | 595 | 0.10589
16.8 | 16.9 | 595 | 0.10402
16.9 | 17 | 595 | 0.10219
17 | 17.1 | 595 | 0.10041
17.1 | 17.2 | 595 | 0.098669
17.2 | 17.3 | 595 | 0.096968
17.3 | 17.4 | 595 | 0.095306
17.4 | 17.5 | 595 | 0.093681
17.5 | 17.6 | 595 | 0.092094
17.6 | 17.7 | 595 | 0.090541
17.7 | 17.8 | 595 | 0.089024
17.8 | 17.9 | 595 | 0.08754
17.9 | 18 | 595 | 0.086089
18 | 18.1 | 595 | 0.08467
18.1 | 18.2 | 595 | 0.083282
18.2 | 18.3 | 595 | 0.081925
18.3 | 18.4 | 595 | 0.080596
18.4 | 18.5 | 595 | 0.079296
18.5 | 18.6 | 595 | 0.078024
18.6 | 18.7 | 595 | 0.076779
18.7 | 18.8 | 590 | 0.074925
18.8 | 18.9 | 589 | 0.073617
18.9 | 19 | 585 | 0.071969
19 | 19.1 | 585 | 0.070844
19.1 | 19.2 | 585 | 0.069743
19.2 | 19.3 | 585 | 0.068665
19.3 | 19.4 | 585 | 0.067608
19.4 | 19.5 | 585 | 0.066574
19.5 | 19.6 | 585 | 0.06556
19.6 | 19.7 | 585 | 0.064567
19.7 | 19.8 | 585 | 0.063593
19.8 | 19.9 | 585 | 0.062639
19.9 | 20 | 585 | 0.061704
20 | 25 | 0 | 0
25 | 50 | 0 | 0