## NELA_MOD
Wind Speed From | Wind Speed To | Power (Kw) | Cp
0 | 1.2 | 0 | 0 | Turbine Make | Suzlon
1.2 | 1.3 | 0 | 0 | Turbine Type | S52
1.3 | 1.4 | 0 | 0 | Cut in Speed | 4
1.4 | 1.5 | 0 | 0 | Cut Out Speed | 25
1.5 | 1.6 | 0 | 0 | Rated Speed | 13
1.6 | 1.7 | 0 | 0 | Swept area | 2124
1.7 | 1.8 | 0 | 0 | Air Density | 1.1159
1.8 | 1.9 | 0 | 0
1.9 | 2 | 0 | 0
2 | 2.1 | 0 | 0
2.1 | 2.2 | 0 | 0
2.2 | 2.3 | 0 | 0
2.3 | 2.4 | 0 | 0
2.4 | 2.5 | 0 | 0
2.5 | 2.6 | 0 | 0
2.6 | 2.7 | 0 | 0
2.7 | 2.8 | 0 | 0
2.8 | 2.9 | 0 | 0
2.9 | 3 | 0 | 0
3 | 3.1 | 0 | 0
3.1 | 3.2 | 0 | 0
3.2 | 3.3 | 0 | 0
3.3 | 3.4 | 0 | 0
3.4 | 3.5 | 1.52 | 0.026939
3.5 | 3.6 | 3.59 | 0.058606
3.6 | 3.7 | 5.93 | 0.089362
3.7 | 3.8 | 7.7909 | 0.1086
3.8 | 3.9 | 10.01 | 0.12933
3.9 | 4 | 11.8567 | 0.14225
4 | 4.1 | 13.9631 | 0.15584
4.1 | 4.2 | 16.4274 | 0.17085
4.2 | 4.3 | 19.6106 | 0.19036
4.3 | 4.4 | 23.0464 | 0.20913
4.4 | 4.5 | 25.9317 | 0.2203
4.5 | 4.6 | 29.6975 | 0.23652
4.6 | 4.7 | 33.5798 | 0.25108
4.7 | 4.8 | 37.4081 | 0.26292
4.8 | 4.9 | 41.01 | 0.27129
4.9 | 5 | 45.0279 | 0.28069
5 | 5.1 | 49.3187 | 0.29004
5.1 | 5.2 | 53.1722 | 0.29533
5.2 | 5.3 | 57.8254 | 0.30366
5.3 | 5.4 | 63.7568 | 0.31688
5.4 | 5.5 | 68.381 | 0.32198
5.5 | 5.6 | 73.5786 | 0.32853
5.6 | 5.7 | 79.7117 | 0.33782
5.7 | 5.8 | 83.1409 | 0.33474
5.8 | 5.9 | 90.1569 | 0.34514
5.9 | 6 | 94.1755 | 0.34308
6 | 6.1 | 100.7197 | 0.34945
6.1 | 6.2 | 106.771 | 0.35309
6.2 | 6.3 | 113.927 | 0.35937
6.3 | 6.4 | 120.3153 | 0.36227
6.4 | 6.5 | 125.7106 | 0.36157
6.5 | 6.6 | 132.3915 | 0.36399
6.6 | 6.7 | 139.7306 | 0.36746
6.7 | 6.8 | 147.8777 | 0.37223
6.8 | 6.9 | 152.5295 | 0.36771
6.9 | 7 | 160.3425 | 0.37045
7 | 7.1 | 167.6316 | 0.37137
7.1 | 7.2 | 174.8842 | 0.37173
7.2 | 7.3 | 181.9505 | 0.37129
7.3 | 7.4 | 189.4973 | 0.37142
7.4 | 7.5 | 194.2507 | 0.36591
7.5 | 7.6 | 200.7173 | 0.36355
7.6 | 7.7 | 209.4936 | 0.36504
7.7 | 7.8 | 216.308 | 0.36278
7.8 | 7.9 | 223.2788 | 0.3606
7.9 | 8 | 231.0402 | 0.35949
8 | 8.1 | 239.6468 | 0.3594
8.1 | 8.2 | 244.6622 | 0.35382
8.2 | 8.3 | 250.8103 | 0.34991
8.3 | 8.4 | 260.5576 | 0.35083
8.4 | 8.5 | 264.3128 | 0.34362
8.5 | 8.6 | 272.3716 | 0.34202
8.6 | 8.7 | 281.269 | 0.34129
8.7 | 8.8 | 288.7281 | 0.33866
8.8 | 8.9 | 295.7894 | 0.33551
8.9 | 9 | 302.2798 | 0.33169
9 | 9.1 | 308.3177 | 0.32741
9.1 | 9.2 | 315.1056 | 0.32394
9.2 | 9.3 | 324.1797 | 0.32274
9.3 | 9.4 | 324.3121 | 0.31278
9.4 | 9.5 | 338.1547 | 0.31605
9.5 | 9.6 | 345.11 | 0.31268
9.6 | 9.7 | 350.7568 | 0.30816
9.7 | 9.8 | 357.93 | 0.30503
9.8 | 9.9 | 359.7476 | 0.29747
9.9 | 10 | 372.0367 | 0.29859
10 | 10.1 | 376.7 | 0.29353
10.1 | 10.2 | 392.6789 | 0.29715
10.2 | 10.3 | 400.1444 | 0.29415
10.3 | 10.4 | 402.0382 | 0.28718
10.4 | 10.5 | 405.54 | 0.28156
10.5 | 10.6 | 417.5954 | 0.28187
10.6 | 10.7 | 427.225 | 0.28044
10.7 | 10.8 | 438.2208 | 0.27981
10.8 | 10.9 | 441.4013 | 0.27422
10.9 | 11 | 445.9281 | 0.26962
11 | 11.1 | 457.7469 | 0.26942
11.1 | 11.2 | 464.8215 | 0.26638
11.2 | 11.3 | 473.3026 | 0.26417
11.3 | 11.4 | 478.748 | 0.26029
11.4 | 11.5 | 483.293 | 0.25603
11.5 | 11.6 | 492.8426 | 0.25445
11.6 | 11.7 | 490.8422 | 0.24703
11.7 | 11.8 | 495.3584 | 0.24307
11.8 | 11.9 | 507.8375 | 0.24301
11.9 | 12 | 512.2737 | 0.23911
12 | 12.1 | 510.8139 | 0.23261
12.1 | 12.2 | 519.5714 | 0.23088
12.2 | 12.3 | 526.2943 | 0.22825
12.3 | 12.4 | 533.0171 | 0.22566
12.4 | 12.5 | 539.74 | 0.22311
12.5 | 12.6 | 546.4629 | 0.2206
12.6 | 12.7 | 553.1857 | 0.21812
12.7 | 12.8 | 557.025 | 0.21456
12.8 | 12.9 | 559.9086 | 0.21074
12.9 | 13 | 566.6314 | 0.20842
13 | 13.1 | 570.8 | 0.20522
13.1 | 13.2 | 573.3543 | 0.20152
13.2 | 13.3 | 574.5 | 0.19744
13.3 | 13.4 | 579.5 | 0.19476
13.4 | 13.5 | 580.0771 | 0.19069
13.5 | 13.6 | 580.6 | 0.18671
13.6 | 13.7 | 586.8 | 0.18463
13.7 | 13.8 | 592.69 | 0.18249
13.8 | 13.9 | 595.22 | 0.17937
13.9 | 14 | 598.16 | 0.17645
14 | 14.1 | 599.12 | 0.17302
14.1 | 14.2 | 600 | 0.16967
14.2 | 14.3 | 600 | 0.16616
14.3 | 14.4 | 600 | 0.16274
14.4 | 14.5 | 600 | 0.15942
14.5 | 14.6 | 600 | 0.15619
14.6 | 14.7 | 600 | 0.15304
14.7 | 14.8 | 600 | 0.14998
14.8 | 14.9 | 600 | 0.147
14.9 | 15 | 600 | 0.1441
15 | 15.1 | 600 | 0.14128
15.1 | 15.2 | 600 | 0.13852
15.2 | 15.3 | 600 | 0.13584
15.3 | 15.4 | 600 | 0.13323
15.4 | 15.5 | 600 | 0.13069
15.5 | 15.6 | 600 | 0.1282
15.6 | 15.7 | 600 | 0.12579
15.7 | 15.8 | 600 | 0.12343
15.8 | 15.9 | 600 | 0.12113
15.9 | 16 | 600 | 0.11888
16 | 16.1 | 600 | 0.1167
16.1 | 16.2 | 600 | 0.11456
16.2 | 16.3 | 600 | 0.11248
16.3 | 16.4 | 600 | 0.11045
16.4 | 16.5 | 600 | 0.10846
16.5 | 16.6 | 600 | 0.10653
16.6 | 16.7 | 600 | 0.10463
16.7 | 16.8 | 600 | 0.10279
16.8 | 16.9 | 600 | 0.10098
16.9 | 17 | 600 | 0.099223
17 | 17.1 | 600 | 0.097503
17.1 | 17.2 | 600 | 0.095822
17.2 | 17.3 | 600 | 0.094179
17.3 | 17.4 | 600 | 0.092574
17.4 | 17.5 | 600 | 0.091005
17.5 | 17.6 | 600 | 0.089471
17.6 | 17.7 | 600 | 0.087972
17.7 | 17.8 | 600 | 0.086505
17.8 | 17.9 | 600 | 0.085072
17.9 | 18 | 600 | 0.083669
18 | 18.1 | 600 | 0.082298
18.1 | 18.2 | 600 | 0.080956
18.2 | 18.3 | 600 | 0.079643
18.3 | 18.4 | 600 | 0.078359
18.4 | 18.5 | 600 | 0.077102
18.5 | 18.6 | 600 | 0.075871
18.6 | 18.7 | 600 | 0.074667
18.7 | 18.8 | 600 | 0.073488
18.8 | 18.9 | 600 | 0.072334
18.9 | 19 | 600 | 0.071204
19 | 19.1 | 600 | 0.070097
19.1 | 19.2 | 600 | 0.069013
19.2 | 19.3 | 600 | 0.067951
19.3 | 19.4 | 600 | 0.066911
19.4 | 19.5 | 600 | 0.065892
19.5 | 19.6 | 600 | 0.064894
19.6 | 19.7 | 600 | 0.063916
19.7 | 19.8 | 600 | 0.062957
19.8 | 19.9 | 600 | 0.062017
19.9 | 20 | 600 | 0.062017
20 | 25 | 0 | 0
25 | 50 | 0 | 0