## NELA_MOD
Wind Speed From | Wind Speed To | Power (Kw) | Cp
0 | 1.2 | 0 | 0 | Turbine Make | Suzlon
1.2 | 1.3 | 0 | 0 | Turbine Type | S52
1.3 | 1.4 | 0 | 0 | Cut in Speed | 4
1.4 | 1.5 | 0 | 0 | Cut Out Speed | 25
1.5 | 1.6 | 0 | 0 | Rated Speed | 13
1.6 | 1.7 | 0 | 0 | Swept area | 2124
1.7 | 1.8 | 0 | 0 | Air Density | 1.12
1.8 | 1.9 | 0 | 0
1.9 | 2 | 0 | 0
2 | 2.1 | 0 | 0
2.1 | 2.2 | 0 | 0
2.2 | 2.3 | 0 | 0
2.3 | 2.4 | 0 | 0
2.4 | 2.5 | 0 | 0
2.5 | 2.6 | 0 | 0
2.6 | 2.7 | 0 | 0
2.7 | 2.8 | 0 | 0
2.8 | 2.9 | 0 | 0
2.9 | 3 | 0 | 0
3 | 3.1 | 0 | 0
3.1 | 3.2 | 1.05 | 0.02694
3.2 | 3.3 | 1.96 | 0.045853
3.3 | 3.4 | 2.88 | 0.061605
3.4 | 3.5 | 6.7 | 0.13138
3.5 | 3.6 | 8.25 | 0.14866
3.6 | 3.7 | 9.26 | 0.1537
3.7 | 3.8 | 11.1647 | 0.17106
3.8 | 3.9 | 12.5739 | 0.17821
3.9 | 4 | 15.1833 | 0.19945
4 | 4.1 | 18.3271 | 0.22356
4.1 | 4.2 | 21.1077 | 0.23952
4.2 | 4.3 | 24.0648 | 0.25447
4.3 | 4.4 | 26.7325 | 0.26384
4.4 | 4.5 | 29.2199 | 0.26959
4.5 | 4.6 | 33.8093 | 0.29203
4.6 | 4.7 | 36.5389 | 0.29588
4.7 | 4.8 | 39.5625 | 0.30076
4.8 | 4.9 | 42.9399 | 0.30685
4.9 | 5 | 48.4182 | 0.32565
5 | 5.1 | 51.642 | 0.3273
5.1 | 5.2 | 56.1439 | 0.3357
5.2 | 5.3 | 60.0916 | 0.33935
5.3 | 5.4 | 64.7032 | 0.34546
5.4 | 5.5 | 68.5617 | 0.34646
5.5 | 5.6 | 73.8722 | 0.35365
5.6 | 5.7 | 79.3679 | 0.36031
5.7 | 5.8 | 83.7753 | 0.36099
5.8 | 5.9 | 89.0764 | 0.36464
5.9 | 6 | 95.2023 | 0.37055
6 | 6.1 | 99.9773 | 0.37031
6.1 | 6.2 | 104.3907 | 0.36825
6.2 | 6.3 | 111.1127 | 0.37359
6.3 | 6.4 | 117.5728 | 0.37707
6.4 | 6.5 | 123.5164 | 0.37813
6.5 | 6.6 | 129.4247 | 0.37848
6.6 | 6.7 | 135.3423 | 0.37833
6.7 | 6.8 | 142.3784 | 0.38069
6.8 | 6.9 | 148.5006 | 0.38005
6.9 | 7 | 155.1035 | 0.38018
7 | 7.1 | 161.1145 | 0.37846
7.1 | 7.2 | 168.4609 | 0.37945
7.2 | 7.3 | 175.7464 | 0.37982
7.3 | 7.4 | 181.1344 | 0.37581
7.4 | 7.5 | 188.8128 | 0.37627
7.5 | 7.6 | 195.2945 | 0.37403
7.6 | 7.7 | 201.689 | 0.37142
7.7 | 7.8 | 208.3489 | 0.36912
7.8 | 7.9 | 216.0769 | 0.36846
7.9 | 8 | 222.2382 | 0.36493
8 | 8.1 | 228.858 | 0.36205
8.1 | 8.2 | 235.7577 | 0.35949
8.2 | 8.3 | 242.4937 | 0.35655
8.3 | 8.4 | 249.8057 | 0.35434
8.4 | 8.5 | 255.3256 | 0.34954
8.5 | 8.6 | 263.5741 | 0.34839
8.6 | 8.7 | 269.3479 | 0.34389
8.7 | 8.8 | 277.9879 | 0.34295
8.8 | 8.9 | 283.6646 | 0.33829
8.9 | 9 | 291.9216 | 0.33666
9 | 9.1 | 297.638 | 0.33206
9.1 | 9.2 | 304.476 | 0.32874
9.2 | 9.3 | 311.8301 | 0.32593
9.3 | 9.4 | 317.8949 | 0.32178
9.4 | 9.5 | 325.0207 | 0.31871
9.5 | 9.6 | 332.7285 | 0.31618
9.6 | 9.7 | 341.7447 | 0.31481
9.7 | 9.8 | 346.625 | 0.30963
9.8 | 9.9 | 353.3266 | 0.30615
9.9 | 10 | 361.6816 | 0.30408
10 | 10.1 | 367.6832 | 0.30003
10.1 | 10.2 | 374.3987 | 0.29661
10.2 | 10.3 | 380.7105 | 0.29291
10.3 | 10.4 | 387.9163 | 0.28993
10.4 | 10.5 | 396.5227 | 0.28798
10.5 | 10.6 | 399.3765 | 0.28192
10.6 | 10.7 | 405.6191 | 0.27837
10.7 | 10.8 | 413.1509 | 0.27574
10.8 | 10.9 | 418.5322 | 0.27171
10.9 | 11 | 426.9723 | 0.2697
11 | 11.1 | 431.6597 | 0.26536
11.1 | 11.2 | 437.9614 | 0.26208
11.2 | 11.3 | 444.011 | 0.25871
11.3 | 11.4 | 450.8967 | 0.25587
11.4 | 11.5 | 454.5663 | 0.25128
11.5 | 11.6 | 461.2075 | 0.24842
11.6 | 11.7 | 468.022 | 0.24568
11.7 | 11.8 | 475.0382 | 0.24307
11.8 | 11.9 | 481.5948 | 0.24027
11.9 | 12 | 488.0067 | 0.23743
12 | 12.1 | 492.1609 | 0.23357
12.1 | 12.2 | 503.0131 | 0.23289
12.2 | 12.3 | 502.4 | 0.22698
12.3 | 12.4 | 514.2581 | 0.22676
12.4 | 12.5 | 518.1314 | 0.22303
12.5 | 12.6 | 524.6167 | 0.22049
12.6 | 12.7 | 527.5333 | 0.21652
12.7 | 12.8 | 533.6 | 0.21392
12.8 | 12.9 | 537.7829 | 0.21062
12.9 | 13 | 539.8556 | 0.20659
13 | 13.1 | 554.1784 | 0.20725
13.1 | 13.2 | 548.3433 | 0.20044
13.2 | 13.3 | 555.9485 | 0.19867
13.3 | 13.4 | 560.2556 | 0.19576
13.4 | 13.5 | 558.55 | 0.19086
13.5 | 13.6 | 563.4818 | 0.18833
13.6 | 13.7 | 562.5357 | 0.18393
13.7 | 13.8 | 565 | 0.18075
13.8 | 13.9 | 569.8333 | 0.17839
13.9 | 14 | 572.325 | 0.17535
14 | 14.1 | 577.8857 | 0.17332
14.1 | 14.2 | 580 | 0.1703
14.2 | 14.3 | 581.2333 | 0.16711
14.3 | 14.4 | 582 | 0.16387
14.4 | 14.5 | 583.8 | 0.161
14.5 | 14.6 | 586.68 | 0.15849
14.6 | 14.7 | 588.425 | 0.15574
14.7 | 14.8 | 595.9 | 0.15454
14.8 | 14.9 | 596.7 | 0.15165
14.9 | 15 | 600 | 0.14946
15 | 15.1 | 600 | 0.14651
15.1 | 15.2 | 600 | 0.14364
15.2 | 15.3 | 600 | 0.14084
15.3 | 15.4 | 600 | 0.13812
15.4 | 15.5 | 600 | 0.13546
15.5 | 15.6 | 600 | 0.13287
15.6 | 15.7 | 600 | 0.13035
15.7 | 15.8 | 600 | 0.12789
15.8 | 15.9 | 600 | 0.12549
15.9 | 16 | 600 | 0.12315
16 | 16.1 | 600 | 0.12087
16.1 | 16.2 | 600 | 0.11865
16.2 | 16.3 | 600 | 0.11648
16.3 | 16.4 | 600 | 0.11436
16.4 | 16.5 | 600 | 0.11229
16.5 | 16.6 | 600 | 0.11028
16.6 | 16.7 | 600 | 0.10831
16.7 | 16.8 | 600 | 0.10639
16.8 | 16.9 | 600 | 0.10451
16.9 | 17 | 600 | 0.10267
17 | 17.1 | 600 | 0.10088
17.1 | 17.2 | 600 | 0.099134
17.2 | 17.3 | 600 | 0.097425
17.3 | 17.4 | 600 | 0.095755
17.4 | 17.5 | 600 | 0.094123
17.5 | 17.6 | 600 | 0.092527
17.6 | 17.7 | 600 | 0.090968
17.7 | 17.8 | 600 | 0.089443
17.8 | 17.9 | 600 | 0.087953
17.9 | 18 | 600 | 0.086495
18 | 18.1 | 600 | 0.085069
18.1 | 18.2 | 600 | 0.083675
18.2 | 18.3 | 600 | 0.082311
18.3 | 18.4 | 600 | 0.080976
18.4 | 18.5 | 600 | 0.07967
18.5 | 18.6 | 600 | 0.078392
18.6 | 18.7 | 600 | 0.077141
18.7 | 18.8 | 600 | 0.075916
18.8 | 18.9 | 600 | 0.074718
18.9 | 19 | 600 | 0.073544
19 | 19.1 | 600 | 0.072395
19.1 | 19.2 | 600 | 0.07127
19.2 | 19.3 | 600 | 0.070168
19.3 | 19.4 | 600 | 0.069088
19.4 | 19.5 | 600 | 0.068031
19.5 | 19.6 | 600 | 0.066995
19.6 | 19.7 | 600 | 0.06598
19.7 | 19.8 | 600 | 0.064985
19.8 | 19.9 | 600 | 0.06401
19.9 | 20 | 0 | 0
20 | 25 | 0 | 0
25 | 50 | 0 | 0