## NELA_MOD
Wind Speed From | Wind Speed To | Power (Kw) | Cp
0 | 1.2 | 0 | 0 | Turbine Make | Suzlon
1.2 | 1.3 | 0 | 0 | Turbine Type | S52
1.3 | 1.4 | 0 | 0 | Cut in Speed | 4
1.4 | 1.5 | 0 | 0 | Cut Out Speed | 25
1.5 | 1.6 | 0 | 0 | Rated Speed | 13
1.6 | 1.7 | 0 | 0 | Swept area | 2124
1.7 | 1.8 | 0 | 0 | Air Density | 1.1223
1.8 | 1.9 | 0 | 0
1.9 | 2 | 0 | 0
2 | 2.1 | 0 | 0
2.1 | 2.2 | 0 | 0
2.2 | 2.3 | 0 | 0
2.3 | 2.4 | 0 | 0
2.4 | 2.5 | 0 | 0
2.5 | 2.6 | 0 | 0
2.6 | 2.7 | 0 | 0
2.7 | 2.8 | 0 | 0
2.8 | 2.9 | 0 | 0
2.9 | 3 | 0 | 0
3 | 3.1 | 0 | 0
3.1 | 3.2 | 0 | 0
3.2 | 3.3 | 0 | 0
3.3 | 3.4 | 0 | 0
3.4 | 3.5 | 0 | 0
3.5 | 3.6 | 0 | 0
3.6 | 3.7 | 0 | 0
3.7 | 3.8 | 0 | 0
3.8 | 3.9 | 0 | 0
3.9 | 4 | 8.8 | 0.11536
4 | 4.1 | 12.5 | 0.15217
4.1 | 4.2 | 18.975 | 0.21488
4.2 | 4.3 | 25.46 | 0.26867
4.3 | 4.4 | 28.76 | 0.28327
4.4 | 4.5 | 31.4421 | 0.28949
4.5 | 4.6 | 34.5 | 0.29738
4.6 | 4.7 | 37.6316 | 0.30411
4.7 | 4.8 | 41.6521 | 0.31599
4.8 | 4.9 | 44.2034 | 0.31523
4.9 | 5 | 48.1506 | 0.32319
5 | 5.1 | 52.2577 | 0.33053
5.1 | 5.2 | 57.6659 | 0.34409
5.2 | 5.3 | 61.3327 | 0.34565
5.3 | 5.4 | 65.9262 | 0.35127
5.4 | 5.5 | 69.9917 | 0.35296
5.5 | 5.6 | 74.7803 | 0.35726
5.6 | 5.7 | 79.9368 | 0.36215
5.7 | 5.8 | 85.7577 | 0.36877
5.8 | 5.9 | 90.2899 | 0.36885
5.9 | 6 | 96.2089 | 0.3737
6 | 6.1 | 101.7761 | 0.3762
6.1 | 6.2 | 107.3788 | 0.37802
6.2 | 6.3 | 113.7295 | 0.38161
6.3 | 6.4 | 118.3404 | 0.37876
6.4 | 6.5 | 125.635 | 0.38383
6.5 | 6.6 | 131.2196 | 0.38294
6.6 | 6.7 | 137.7452 | 0.38425
6.7 | 6.8 | 144.8541 | 0.38652
6.8 | 6.9 | 150.3757 | 0.38406
6.9 | 7 | 156.5526 | 0.38294
7 | 7.1 | 164.1637 | 0.38483
7.1 | 7.2 | 170.3958 | 0.38303
7.2 | 7.3 | 176.8707 | 0.38146
7.3 | 7.4 | 183.5666 | 0.38007
7.4 | 7.5 | 189.6378 | 0.37714
7.5 | 7.6 | 197.6663 | 0.3778
7.6 | 7.7 | 204.1568 | 0.3752
7.7 | 7.8 | 210.7852 | 0.37267
7.8 | 7.9 | 218.0178 | 0.371
7.9 | 8 | 224.8048 | 0.36839
8 | 8.1 | 231.2627 | 0.3651
8.1 | 8.2 | 238.5093 | 0.36294
8.2 | 8.3 | 245.3683 | 0.36004
8.3 | 8.4 | 251.8454 | 0.3565
8.4 | 8.5 | 258.8174 | 0.35359
8.5 | 8.6 | 267.0099 | 0.35221
8.6 | 8.7 | 272.7768 | 0.34755
8.7 | 8.8 | 279.9476 | 0.34466
8.8 | 8.9 | 287.6714 | 0.34237
8.9 | 9 | 294.3107 | 0.33872
9 | 9.1 | 301.2481 | 0.3354
9.1 | 9.2 | 307.9029 | 0.33175
9.2 | 9.3 | 314.8111 | 0.32837
9.3 | 9.4 | 322.7594 | 0.32603
9.4 | 9.5 | 327.5035 | 0.32049
9.5 | 9.6 | 336.1896 | 0.31881
9.6 | 9.7 | 342.313 | 0.31468
9.7 | 9.8 | 349.6806 | 0.31172
9.8 | 9.9 | 355.5163 | 0.30741
9.9 | 10 | 364.1311 | 0.30551
10 | 10.1 | 369.7389 | 0.30109
10.1 | 10.2 | 377.1678 | 0.2982
10.2 | 10.3 | 383.3099 | 0.29431
10.3 | 10.4 | 390.9238 | 0.29158
10.4 | 10.5 | 397.2798 | 0.28794
10.5 | 10.6 | 403.8586 | 0.2845
10.6 | 10.7 | 410.5594 | 0.28118
10.7 | 10.8 | 417.7867 | 0.27826
10.8 | 10.9 | 423.2887 | 0.27424
10.9 | 11 | 429.2392 | 0.27058
11 | 11.1 | 436.2273 | 0.26761
11.1 | 11.2 | 441.7212 | 0.26379
11.2 | 11.3 | 448.3901 | 0.26073
11.3 | 11.4 | 455.4259 | 0.25791
11.4 | 11.5 | 460.5253 | 0.25405
11.5 | 11.6 | 467.0269 | 0.25104
11.6 | 11.7 | 472.0777 | 0.2473
11.7 | 11.8 | 479.6317 | 0.24492
11.8 | 11.9 | 484.9773 | 0.24146
11.9 | 12 | 492.5526 | 0.23915
12 | 12.1 | 497.7681 | 0.23574
12.1 | 12.2 | 501.1688 | 0.23156
12.2 | 12.3 | 507.7852 | 0.22895
12.3 | 12.4 | 511.1733 | 0.22494
12.4 | 12.5 | 517.4503 | 0.22228
12.5 | 12.6 | 522.033 | 0.21895
12.6 | 12.7 | 528.3474 | 0.21641
12.7 | 12.8 | 530.1865 | 0.21211
12.8 | 12.9 | 537.6408 | 0.21013
12.9 | 13 | 539.3621 | 0.20598
13 | 13.1 | 543.9762 | 0.20302
13.1 | 13.2 | 546.4978 | 0.19936
13.2 | 13.3 | 552.6447 | 0.19709
13.3 | 13.4 | 556.0453 | 0.19389
13.4 | 13.5 | 558.0285 | 0.19029
13.5 | 13.6 | 561.6714 | 0.18734
13.6 | 13.7 | 564.4 | 0.18416
13.7 | 13.8 | 566.5968 | 0.18089
13.8 | 13.9 | 569.4717 | 0.17791
13.9 | 14 | 571.5502 | 0.17476
14 | 14.1 | 576.4883 | 0.17254
14.1 | 14.2 | 580.4294 | 0.17008
14.2 | 14.3 | 580.492 | 0.16655
14.3 | 14.4 | 584.5348 | 0.16424
14.4 | 14.5 | 585.6349 | 0.16117
14.5 | 14.6 | 590.6949 | 0.15925
14.6 | 14.7 | 589.7394 | 0.15577
14.7 | 14.8 | 593.3672 | 0.15357
14.8 | 14.9 | 593.8291 | 0.15062
14.9 | 15 | 595.9296 | 0.14815
15 | 15.1 | 598.2038 | 0.14578
15.1 | 15.2 | 597.0047 | 0.14263
15.2 | 15.3 | 600 | 0.14055
15.3 | 15.4 | 600 | 0.13783
15.4 | 15.5 | 600 | 0.13518
15.5 | 15.6 | 600 | 0.1326
15.6 | 15.7 | 600 | 0.13008
15.7 | 15.8 | 600 | 0.12763
15.8 | 15.9 | 600 | 0.12524
15.9 | 16 | 600 | 0.1229
16 | 16.1 | 600 | 0.12063
16.1 | 16.2 | 600 | 0.11841
16.2 | 16.3 | 600 | 0.11624
16.3 | 16.4 | 600 | 0.11413
16.4 | 16.5 | 600 | 0.11206
16.5 | 16.6 | 600 | 0.11005
16.6 | 16.7 | 600 | 0.10809
16.7 | 16.8 | 600 | 0.10617
16.8 | 16.9 | 600 | 0.10429
16.9 | 17 | 600 | 0.10246
17 | 17.1 | 600 | 0.10068
17.1 | 17.2 | 600 | 0.098931
17.2 | 17.3 | 600 | 0.097225
17.3 | 17.4 | 600 | 0.095559
17.4 | 17.5 | 600 | 0.09393
17.5 | 17.6 | 600 | 0.092338
17.6 | 17.7 | 600 | 0.090782
17.7 | 17.8 | 600 | 0.08926
17.8 | 17.9 | 600 | 0.087773
17.9 | 18 | 600 | 0.086318
18 | 18.1 | 600 | 0.084895
18.1 | 18.2 | 600 | 0.083503
18.2 | 18.3 | 600 | 0.082142
18.3 | 18.4 | 600 | 0.08081
18.4 | 18.5 | 600 | 0.079506
18.5 | 18.6 | 600 | 0.078231
18.6 | 18.7 | 600 | 0.076983
18.7 | 18.8 | 600 | 0.075761
18.8 | 18.9 | 600 | 0.074565
18.9 | 19 | 600 | 0.073393
19 | 19.1 | 600 | 0.072247
19.1 | 19.2 | 600 | 0.071124
19.2 | 19.3 | 600 | 0.070024
19.3 | 19.4 | 600 | 0.068947
19.4 | 19.5 | 600 | 0.067891
19.5 | 19.6 | 600 | 0.066857
19.6 | 19.7 | 600 | 0.065844
19.7 | 19.8 | 600 | 0.064852
19.8 | 19.9 | 600 | 0.063879
19.9 | 20 | 600 | 0.062926
20 | 20.1 | 600 | 0.062691
20.1 | 50 | 0 | 0