## NELA_MOD
Wind Speed From | Wind Speed To | Power (Kw) | Cp
0 | 1.2 | 0 | 0 | Turbine Make | Suzlon
1.2 | 1.3 | 0 | 0 | Turbine Type | S52
1.3 | 1.4 | 0 | 0 | Cut in Speed | 4
1.4 | 1.5 | 0 | 0 | Cut Out Speed | 25
1.5 | 1.6 | 0 | 0 | Rated Speed | 13
1.6 | 1.7 | 0 | 0 | Swept area | 2124
1.7 | 1.8 | 0 | 0 | Air Density | 1.1269
1.8 | 1.9 | 0 | 0
1.9 | 2 | 0 | 0
2 | 2.1 | 0 | 0
2.1 | 2.2 | 0 | 0
2.2 | 2.3 | 0 | 0
2.3 | 2.4 | 0 | 0
2.4 | 2.5 | 0 | 0
2.5 | 2.6 | 0 | 0
2.6 | 2.7 | 0 | 0
2.7 | 2.8 | 0 | 0
2.8 | 2.9 | 0 | 0
2.9 | 3 | 0 | 0
3 | 3.1 | 0.9606 | 0.029729
3.1 | 3.2 | 1.9212 | 0.053888
3.2 | 3.3 | 2.8818 | 0.073488
3.3 | 3.4 | 3.8424 | 0.089344
3.4 | 3.5 | 5.7636 | 0.12254
3.5 | 3.6 | 7.6848 | 0.14977
3.6 | 3.7 | 9.606 | 0.17204
3.7 | 3.8 | 11.7833 | 0.19439
3.8 | 3.9 | 13.502 | 0.20561
3.9 | 4 | 16.0093 | 0.22552
4 | 4.1 | 17.6874 | 0.23094
4.1 | 4.2 | 19.7408 | 0.23934
4.2 | 4.3 | 23.0479 | 0.25995
4.3 | 4.4 | 26.4659 | 0.27815
4.4 | 4.5 | 28.5832 | 0.28039
4.5 | 4.6 | 31.9935 | 0.29338
4.6 | 4.7 | 35.0204 | 0.30064
4.7 | 4.8 | 39.3018 | 0.31632
4.8 | 4.9 | 41.6823 | 0.31494
4.9 | 5 | 45.3336 | 0.32199
5 | 5.1 | 53.9599 | 0.36072
5.1 | 5.2 | 58.8014 | 0.37041
5.2 | 5.3 | 62.8734 | 0.37365
5.3 | 5.4 | 67.7189 | 0.38009
5.4 | 5.5 | 72 | 0.38208
5.5 | 5.6 | 77.2389 | 0.38793
5.6 | 5.7 | 82.2364 | 0.3913
5.7 | 5.8 | 87.4721 | 0.39468
5.8 | 5.9 | 92.8477 | 0.39764
5.9 | 6 | 97.8135 | 0.39797
6 | 6.1 | 102.8458 | 0.39787
6.1 | 6.2 | 109.0934 | 0.40162
6.2 | 6.3 | 114.7907 | 0.40247
6.3 | 6.4 | 119.9698 | 0.40092
6.4 | 6.5 | 126.8713 | 0.40442
6.5 | 6.6 | 132.6021 | 0.40347
6.6 | 6.7 | 138.7564 | 0.4033
6.7 | 6.8 | 145.2013 | 0.40341
6.8 | 6.9 | 150.7965 | 0.40075
6.9 | 7 | 157.2777 | 0.40006
7 | 7.1 | 163.9443 | 0.3994
7.1 | 7.2 | 169.7086 | 0.39622
7.2 | 7.3 | 176.319 | 0.39474
7.3 | 7.4 | 182.3227 | 0.39163
7.4 | 7.5 | 188.3264 | 0.38835
7.5 | 7.6 | 194.3301 | 0.38491
7.6 | 7.7 | 200.3338 | 0.38135
7.7 | 7.8 | 206.3375 | 0.37767
7.8 | 7.9 | 212.3412 | 0.3739
7.9 | 8 | 218.3449 | 0.37006
8 | 8.1 | 224.3485 | 0.36615
8.1 | 8.2 | 225.7682 | 0.35499
8.2 | 8.3 | 231.6525 | 0.35108
8.3 | 8.4 | 237.5367 | 0.34714
8.4 | 8.5 | 244.1618 | 0.34423
8.5 | 8.6 | 250.1407 | 0.34036
8.6 | 8.7 | 257.2653 | 0.33798
8.7 | 8.8 | 264.383 | 0.33549
8.8 | 8.9 | 270.365 | 0.33152
8.9 | 9 | 277.3205 | 0.32871
9 | 9.1 | 282.9952 | 0.32438
9.1 | 9.2 | 289.9561 | 0.32152
9.2 | 9.3 | 297.673 | 0.31943
9.3 | 9.4 | 302.0047 | 0.31374
9.4 | 9.5 | 309.721 | 0.3116
9.5 | 9.6 | 314.8903 | 0.3069
9.6 | 9.7 | 321.9568 | 0.30408
9.7 | 9.8 | 328.5434 | 0.3008
9.8 | 9.9 | 336.5626 | 0.29881
9.9 | 10 | 341.0021 | 0.29367
10 | 10.1 | 347.4547 | 0.29034
10.1 | 10.2 | 354.0656 | 0.28716
10.2 | 10.3 | 360.6821 | 0.28401
10.3 | 10.4 | 367.8883 | 0.28133
10.4 | 10.5 | 369.4751 | 0.27447
10.5 | 10.6 | 379.3359 | 0.27382
10.6 | 10.7 | 386.2518 | 0.27099
10.7 | 10.8 | 389.6423 | 0.26578
10.8 | 10.9 | 394.7553 | 0.26186
10.9 | 11 | 407.2246 | 0.26276
11 | 11.1 | 420.0229 | 0.26369
11.1 | 11.2 | 427.9825 | 0.26149
11.2 | 11.3 | 434.5724 | 0.25847
11.3 | 11.4 | 435.6675 | 0.2523
11.4 | 11.5 | 451.0375 | 0.25439
11.5 | 11.6 | 458.571 | 0.25195
11.6 | 11.7 | 460.96 | 0.24677
11.7 | 11.8 | 469.5327 | 0.24497
11.8 | 11.9 | 475.8428 | 0.242
11.9 | 12 | 493.551 | 0.24474
12 | 12.1 | 498.0853 | 0.24086
12.1 | 12.2 | 502.5543 | 0.23705
12.2 | 12.3 | 510.4432 | 0.23489
12.3 | 12.4 | 515.7113 | 0.23158
12.4 | 12.5 | 520.9793 | 0.22833
12.5 | 12.6 | 526.2474 | 0.22515
12.6 | 12.7 | 531.5154 | 0.22203
12.7 | 12.8 | 536.7834 | 0.21897
12.8 | 12.9 | 542.0515 | 0.21598
12.9 | 13 | 547.3195 | 0.21305
13 | 13.1 | 552.5876 | 0.21017
13.1 | 13.2 | 557.8556 | 0.20735
13.2 | 13.3 | 563.1237 | 0.20459
13.3 | 13.4 | 568.3917 | 0.20188
13.4 | 13.5 | 573.6598 | 0.19923
13.5 | 13.6 | 578.9278 | 0.19662
13.6 | 13.7 | 584.1959 | 0.19407
13.7 | 13.8 | 589.4639 | 0.19156
13.8 | 13.9 | 594.732 | 0.1891
13.9 | 14 | 600 | 0.18669
14 | 14.1 | 600 | 0.18271
14.1 | 14.2 | 600 | 0.17885
14.2 | 14.3 | 600 | 0.1751
14.3 | 14.4 | 600 | 0.17145
14.4 | 14.5 | 600 | 0.16791
14.5 | 14.6 | 600 | 0.16446
14.6 | 14.7 | 600 | 0.1611
14.7 | 14.8 | 600 | 0.15784
14.8 | 14.9 | 600 | 0.15466
14.9 | 15 | 600 | 0.15156
15 | 15.1 | 600 | 0.14855
15.1 | 15.2 | 600 | 0.14562
15.2 | 15.3 | 600 | 0.14277
15.3 | 15.4 | 600 | 0.13999
15.4 | 15.5 | 600 | 0.13728
15.5 | 15.6 | 600 | 0.13464
15.6 | 15.7 | 600 | 0.13206
15.7 | 15.8 | 600 | 0.12956
15.8 | 15.9 | 600 | 0.12711
15.9 | 16 | 600 | 0.12473
16 | 16.1 | 600 | 0.1224
16.1 | 16.2 | 600 | 0.12014
16.2 | 16.3 | 600 | 0.11793
16.3 | 16.4 | 600 | 0.11577
16.4 | 16.5 | 600 | 0.11366
16.5 | 16.6 | 600 | 0.11161
16.6 | 16.7 | 600 | 0.10961
16.7 | 16.8 | 600 | 0.10765
16.8 | 16.9 | 600 | 0.10574
16.9 | 17 | 600 | 0.10387
17 | 17.1 | 600 | 0.10205
17.1 | 17.2 | 600 | 0.10027
17.2 | 17.3 | 600 | 0.098531
17.3 | 17.4 | 600 | 0.096832
17.4 | 17.5 | 600 | 0.095172
17.5 | 17.6 | 600 | 0.09355
17.6 | 17.7 | 600 | 0.091964
17.7 | 17.8 | 600 | 0.090414
17.8 | 17.9 | 600 | 0.088899
17.9 | 18 | 600 | 0.087417
18 | 18.1 | 600 | 0.085968
18.1 | 18.2 | 600 | 0.084551
18.2 | 18.3 | 600 | 0.083165
18.3 | 18.4 | 600 | 0.081809
18.4 | 18.5 | 600 | 0.080483
18.5 | 18.6 | 600 | 0.079185
18.6 | 18.7 | 600 | 0.077914
18.7 | 18.8 | 600 | 0.076671
18.8 | 18.9 | 600 | 0.075454
18.9 | 19 | 600 | 0.074263
19 | 19.1 | 600 | 0.073096
19.1 | 19.2 | 600 | 0.071954
19.2 | 19.3 | 600 | 0.070836
19.3 | 19.4 | 600 | 0.06974
19.4 | 19.5 | 600 | 0.068668
19.5 | 19.6 | 600 | 0.067617
19.6 | 19.7 | 600 | 0.066587
19.7 | 19.8 | 600 | 0.065578
19.8 | 19.9 | 600 | 0.064589
19.9 | 20 | 600 | 0.063621
20 | 25 | 0 | 0
25 | 50 | 0 | 0