## NELA_MOD
Wind Speed From | Wind Speed To | Power (Kw) | Cp
0 | 1.2 | 0 | 0 | Turbine Make | Suzlon
1.2 | 1.3 | 0 | 0 | Turbine Type | S52
1.3 | 1.4 | 0 | 0 | Cut in Speed | 4
1.4 | 1.5 | 0 | 0 | Cut Out Speed | 25
1.5 | 1.6 | 0 | 0 | Rated Speed | 13
1.6 | 1.7 | 0 | 0 | Swept area | 2124
1.7 | 1.8 | 0 | 0 | Air Density | 1.1336
1.8 | 1.9 | 0 | 0
1.9 | 2 | 0 | 0
2 | 2.1 | 0 | 0
2.1 | 2.2 | 0 | 0
2.2 | 2.3 | 0 | 0
2.3 | 2.4 | 0 | 0
2.4 | 2.5 | 0 | 0
2.5 | 2.6 | 0 | 0
2.6 | 2.7 | 0 | 0
2.7 | 2.8 | 0 | 0
2.8 | 2.9 | 0 | 0
2.9 | 3 | 0 | 0
3 | 3.1 | 0 | 0
3.1 | 3.2 | 2.4 | 0.060837
3.2 | 3.3 | 4.425 | 0.10228
3.3 | 3.4 | 6.0947 | 0.1288
3.4 | 3.5 | 7.3451 | 0.1423
3.5 | 3.6 | 8.0077 | 0.14256
3.6 | 3.7 | 10.1024 | 0.16566
3.7 | 3.8 | 12.1076 | 0.18328
3.8 | 3.9 | 13.3412 | 0.18681
3.9 | 4 | 14.7224 | 0.19108
4 | 4.1 | 16.2553 | 0.19591
4.1 | 4.2 | 19.7382 | 0.22129
4.2 | 4.3 | 22.6262 | 0.23638
4.3 | 4.4 | 24.8659 | 0.24247
4.4 | 4.5 | 29.6532 | 0.2703
4.5 | 4.6 | 32.5453 | 0.27773
4.6 | 4.7 | 36.2592 | 0.29009
4.7 | 4.8 | 40.0411 | 0.30074
4.8 | 4.9 | 43.9725 | 0.31046
4.9 | 5 | 47.3973 | 0.31496
5 | 5.1 | 52.1922 | 0.32682
5.1 | 5.2 | 56.0007 | 0.33082
5.2 | 5.3 | 59.9326 | 0.33438
5.3 | 5.4 | 64.6817 | 0.3412
5.4 | 5.5 | 69.6979 | 0.34797
5.5 | 5.6 | 73.9695 | 0.34986
5.6 | 5.7 | 78.7371 | 0.35315
5.7 | 5.8 | 83.3154 | 0.35469
5.8 | 5.9 | 89.4261 | 0.36167
5.9 | 6 | 94.6598 | 0.36402
6 | 6.1 | 100.1361 | 0.36645
6.1 | 6.2 | 105.4873 | 0.36765
6.2 | 6.3 | 110.7273 | 0.36782
6.3 | 6.4 | 116.9283 | 0.3705
6.4 | 6.5 | 123.0911 | 0.3723
6.5 | 6.6 | 131.1176 | 0.37882
6.6 | 6.7 | 136.7171 | 0.37758
6.7 | 6.8 | 143.7781 | 0.37982
6.8 | 6.9 | 150.1324 | 0.37961
6.9 | 7 | 156.2954 | 0.37849
7 | 7.1 | 163.8318 | 0.38022
7.1 | 7.2 | 171.2667 | 0.38114
7.2 | 7.3 | 176.6155 | 0.37711
7.3 | 7.4 | 184.1805 | 0.37753
7.4 | 7.5 | 189.8965 | 0.37389
7.5 | 7.6 | 198.0509 | 0.37475
7.6 | 7.7 | 205.7211 | 0.3743
7.7 | 7.8 | 211.8896 | 0.37088
7.8 | 7.9 | 218.2089 | 0.36762
7.9 | 8 | 226.0719 | 0.36676
8 | 8.1 | 232.6757 | 0.36367
8.1 | 8.2 | 240.2038 | 0.36186
8.2 | 8.3 | 246.9684 | 0.35877
8.3 | 8.4 | 255.3641 | 0.35787
8.4 | 8.5 | 262.814 | 0.35547
8.5 | 8.6 | 268.5325 | 0.35068
8.6 | 8.7 | 276.3684 | 0.34861
8.7 | 8.8 | 284.4944 | 0.34676
8.8 | 8.9 | 292.4329 | 0.34456
8.9 | 9 | 297.667 | 0.33917
9 | 9.1 | 305.8951 | 0.33718
9.1 | 9.2 | 315.2693 | 0.3363
9.2 | 9.3 | 321.1648 | 0.33166
9.3 | 9.4 | 328.4095 | 0.32843
9.4 | 9.5 | 338.6387 | 0.32808
9.5 | 9.6 | 344.5046 | 0.32344
9.6 | 9.7 | 350.399 | 0.3189
9.7 | 9.8 | 358.8424 | 0.31669
9.8 | 9.9 | 364.2278 | 0.3118
9.9 | 10 | 374.89 | 0.3114
10 | 10.1 | 382.8131 | 0.30862
10.1 | 10.2 | 392.9698 | 0.30759
10.2 | 10.3 | 395.4279 | 0.30058
10.3 | 10.4 | 404.4253 | 0.29864
10.4 | 10.5 | 411.4286 | 0.29521
10.5 | 10.6 | 418.4514 | 0.29183
10.6 | 10.7 | 424.8401 | 0.28806
10.7 | 10.8 | 432.7667 | 0.28536
10.8 | 10.9 | 437.6587 | 0.28071
10.9 | 11 | 446.8739 | 0.27888
11 | 11.1 | 453.0165 | 0.27514
11.1 | 11.2 | 459.4906 | 0.27166
11.2 | 11.3 | 465.1305 | 0.26776
11.3 | 11.4 | 472.4841 | 0.2649
11.4 | 11.5 | 477.4041 | 0.26074
11.5 | 11.6 | 481.1234 | 0.25603
11.6 | 11.7 | 492.1336 | 0.25523
11.7 | 11.8 | 497.5179 | 0.25152
11.8 | 11.9 | 500.5539 | 0.24673
11.9 | 12 | 503.7099 | 0.24213
12 | 12.1 | 512.4643 | 0.24028
12.1 | 12.2 | 514.5445 | 0.23537
12.2 | 12.3 | 524.0207 | 0.23391
12.3 | 12.4 | 526.291 | 0.22928
12.4 | 12.5 | 529.7561 | 0.2253
12.5 | 12.6 | 535.7729 | 0.22247
12.6 | 12.7 | 539.5329 | 0.21878
12.7 | 12.8 | 546.0275 | 0.21627
12.8 | 12.9 | 551.8614 | 0.21353
12.9 | 13 | 557.8422 | 0.21091
13 | 13.1 | 559.0125 | 0.20655
13.1 | 13.2 | 561.3253 | 0.20272
13.2 | 13.3 | 564.5874 | 0.19934
13.3 | 13.4 | 565.7011 | 0.19529
13.4 | 13.5 | 570.4907 | 0.1926
13.5 | 13.6 | 572.6542 | 0.1891
13.6 | 13.7 | 577.4344 | 0.18653
13.7 | 13.8 | 578.4236 | 0.18282
13.8 | 13.9 | 580.9521 | 0.17968
13.9 | 14 | 583.4094 | 0.1766
14 | 14.1 | 585.4342 | 0.17347
14.1 | 14.2 | 585.5462 | 0.16987
14.2 | 14.3 | 589.2735 | 0.16739
14.3 | 14.4 | 593.18 | 0.16501
14.4 | 14.5 | 594.1529 | 0.16188
14.5 | 14.6 | 600 | 0.16014
14.6 | 14.7 | 600 | 0.15689
14.7 | 14.8 | 600 | 0.15374
14.8 | 14.9 | 600 | 0.15066
14.9 | 15 | 600 | 0.14767
15 | 15.1 | 600 | 0.14475
15.1 | 15.2 | 600 | 0.14192
15.2 | 15.3 | 600 | 0.13915
15.3 | 15.4 | 600 | 0.13646
15.4 | 15.5 | 600 | 0.13383
15.5 | 15.6 | 600 | 0.13128
15.6 | 15.7 | 600 | 0.12878
15.7 | 15.8 | 600 | 0.12635
15.8 | 15.9 | 600 | 0.12398
15.9 | 16 | 600 | 0.12167
16 | 16.1 | 600 | 0.11942
16.1 | 16.2 | 600 | 0.11722
16.2 | 16.3 | 600 | 0.11508
16.3 | 16.4 | 600 | 0.11299
16.4 | 16.5 | 600 | 0.11094
16.5 | 16.6 | 600 | 0.10895
16.6 | 16.7 | 600 | 0.10701
16.7 | 16.8 | 600 | 0.10511
16.8 | 16.9 | 600 | 0.10325
16.9 | 17 | 600 | 0.10144
17 | 17.1 | 600 | 0.099671
17.1 | 17.2 | 600 | 0.097943
17.2 | 17.3 | 600 | 0.096254
17.3 | 17.4 | 600 | 0.094604
17.4 | 17.5 | 600 | 0.092992
17.5 | 17.6 | 600 | 0.091416
17.6 | 17.7 | 600 | 0.089875
17.7 | 17.8 | 600 | 0.088369
17.8 | 17.9 | 600 | 0.086896
17.9 | 18 | 600 | 0.085456
18 | 18.1 | 600 | 0.084047
18.1 | 18.2 | 600 | 0.082669
18.2 | 18.3 | 600 | 0.081322
18.3 | 18.4 | 600 | 0.080003
18.4 | 18.5 | 600 | 0.078713
18.5 | 18.6 | 600 | 0.07745
18.6 | 18.7 | 600 | 0.076214
18.7 | 18.8 | 600 | 0.075004
18.8 | 18.9 | 600 | 0.07382
18.9 | 19 | 600 | 0.072661
19 | 19.1 | 600 | 0.071525
19.1 | 19.2 | 600 | 0.070413
19.2 | 19.3 | 600 | 0.069325
19.3 | 19.4 | 600 | 0.068258
19.4 | 19.5 | 600 | 0.067213
19.5 | 19.6 | 600 | 0.06619
19.6 | 19.7 | 600 | 0.065187
19.7 | 19.8 | 600 | 0.064204
19.8 | 19.9 | 600 | 0.063241
19.9 | 20 | 600 | 0.062297
20 | 20.1 | 0 | 0
20.1 | 50 | 0 | 0