## XXXX_STD
Wind Speed From | Wind Speed To | Power (Kw) | Cp | Nigade
0 | 1.2 | 0 | 0 | Turbine Make | Suzlon
1.2 | 1.3 | 0 | 0 | Turbine Type | S52
1.3 | 1.4 | 0 | 0 | Cut in Speed | 4
1.4 | 1.5 | 0 | 0 | Cut Out Speed | 25
1.5 | 1.6 | 0 | 0 | Rated Speed | 13
1.6 | 1.7 | 0 | 0 | Swept area | 2124
1.7 | 1.8 | 0 | 0 | Air Density | 1.1035
1.8 | 1.9 | 0 | 0
1.9 | 2 | 0 | 0
2 | 2.1 | 0 | 0
2.1 | 2.2 | 0 | 0
2.2 | 2.3 | 0 | 0
2.3 | 2.4 | 0 | 0
2.4 | 2.5 | 0 | 0
2.5 | 2.6 | 0 | 0
2.6 | 2.7 | 0 | 0
2.7 | 2.8 | 0 | 0
2.8 | 2.9 | 0 | 0
2.9 | 3 | 0 | 0
3 | 3.1 | 1 | 0.031603
3.1 | 3.2 | 2 | 0.057285
3.2 | 3.3 | 3 | 0.078121
3.3 | 3.4 | 5 | 0.11872
3.4 | 3.5 | 6 | 0.13026
3.5 | 3.6 | 8 | 0.15921
3.6 | 3.7 | 10 | 0.18289
3.7 | 3.8 | 12 | 0.20215
3.8 | 3.9 | 14 | 0.21771
3.9 | 4 | 16 | 0.23016
4 | 4.1 | 18.12 | 0.24159
4.1 | 4.2 | 20 | 0.24761
4.2 | 4.3 | 22 | 0.25338
4.3 | 4.4 | 24 | 0.25757
4.4 | 4.5 | 26.5 | 0.26545
4.5 | 4.6 | 29 | 0.27155
4.6 | 4.7 | 31.5 | 0.27614
4.7 | 4.8 | 34 | 0.27943
4.8 | 4.9 | 36.6 | 0.28239
4.9 | 5 | 39.5 | 0.28649
5 | 5.1 | 43 | 0.29353
5.1 | 5.2 | 46.1 | 0.29654
5.2 | 5.3 | 49.5 | 0.30039
5.3 | 5.4 | 52.9 | 0.3032
5.4 | 5.5 | 56.5 | 0.30617
5.5 | 5.6 | 60 | 0.30772
5.6 | 5.7 | 64.1 | 0.31145
5.7 | 5.8 | 67.8 | 0.31239
5.8 | 5.9 | 72.2 | 0.31575
5.9 | 6 | 76.36 | 0.31725
6 | 6.1 | 80.65 | 0.3186
6.1 | 6.2 | 85.01 | 0.31958
6.2 | 6.3 | 90.05 | 0.32241
6.3 | 6.4 | 94.56 | 0.32269
6.4 | 6.5 | 99.56 | 0.32407
6.5 | 6.6 | 104.23 | 0.32385
6.6 | 6.7 | 109.02 | 0.32357
6.7 | 6.8 | 114.05 | 0.32357
6.8 | 6.9 | 119.35 | 0.32389
6.9 | 7 | 124.3 | 0.32286
7 | 7.1 | 129.1395 | 0.32126
7.1 | 7.2 | 134.3 | 0.32018
7.2 | 7.3 | 139.56 | 0.31905
7.3 | 7.4 | 145.2 | 0.31849
7.4 | 7.5 | 151 | 0.31796
7.5 | 7.6 | 156.87 | 0.31729
7.6 | 7.7 | 161.5 | 0.31393
7.7 | 7.8 | 167.0464 | 0.31222
7.8 | 7.9 | 173.02 | 0.31111
7.9 | 8 | 178.6 | 0.3091
8 | 8.1 | 183.8709 | 0.30643
8.1 | 8.2 | 191.0011 | 0.30667
8.2 | 8.3 | 197.0345 | 0.30493
8.3 | 8.4 | 203.5318 | 0.30373
8.4 | 8.5 | 207.9434 | 0.29937
8.5 | 8.6 | 214.9946 | 0.29872
8.6 | 8.7 | 222.2324 | 0.29813
8.7 | 8.8 | 227.8467 | 0.29524
8.8 | 8.9 | 233.6662 | 0.29258
8.9 | 9 | 240.0165 | 0.29051
9 | 9.1 | 246.5263 | 0.28856
9.1 | 9.2 | 253.0518 | 0.28654
9.2 | 9.3 | 259.7346 | 0.28462
9.3 | 9.4 | 263.1519 | 0.27916
9.4 | 9.5 | 270.4869 | 0.27788
9.5 | 9.6 | 277.0711 | 0.27575
9.6 | 9.7 | 285.3205 | 0.27518
9.7 | 9.8 | 292.6753 | 0.27363
9.8 | 9.9 | 299.5 | 0.27153
9.9 | 10 | 308.3646 | 0.27118
10 | 10.1 | 314.5617 | 0.26841
10.1 | 10.2 | 320 | 0.26502
10.2 | 10.3 | 326.9853 | 0.26292
10.3 | 10.4 | 331.1811 | 0.25861
10.4 | 10.5 | 338.6 | 0.25685
10.5 | 10.6 | 344.231 | 0.25373
10.6 | 10.7 | 354.3874 | 0.2539
10.7 | 10.8 | 360.4951 | 0.2511
10.8 | 10.9 | 366.0099 | 0.24792
10.9 | 11 | 369.5306 | 0.24348
11 | 11.1 | 380.58 | 0.24399
11.1 | 11.2 | 385.8314 | 0.24073
11.2 | 11.3 | 395.4095 | 0.24015
11.3 | 11.4 | 398.7384 | 0.2358
11.4 | 11.5 | 404.7522 | 0.23311
11.5 | 11.6 | 413.848 | 0.23219
11.6 | 11.7 | 420.2626 | 0.22974
11.7 | 11.8 | 425.0921 | 0.22648
11.8 | 11.9 | 435.7169 | 0.22628
11.9 | 12 | 438.4473 | 0.22201
12 | 12.1 | 447.0724 | 0.22076
12.1 | 12.2 | 455.9173 | 0.2196
12.2 | 12.3 | 460.5156 | 0.2164
12.3 | 12.4 | 470.1466 | 0.21558
12.4 | 12.5 | 470.8876 | 0.21074
12.5 | 12.6 | 480.0112 | 0.20971
12.6 | 12.7 | 482.9982 | 0.20603
12.7 | 12.8 | 486.0394 | 0.20247
12.8 | 12.9 | 496.9906 | 0.20222
12.9 | 13 | 493.508 | 0.19616
13 | 13.1 | 505.1125 | 0.19618
13.1 | 13.2 | 508.8474 | 0.19314
13.2 | 13.3 | 509.006 | 0.18884
13.3 | 13.4 | 512.2599 | 0.18579
13.4 | 13.5 | 520.6466 | 0.18464
13.5 | 13.6 | 522.1173 | 0.18108
13.6 | 13.7 | 531.9724 | 0.18045
13.7 | 13.8 | 536.5939 | 0.17807
13.8 | 13.9 | 540.3012 | 0.17543
13.9 | 14 | 546.5197 | 0.17364
14 | 14.1 | 548.4883 | 0.17056
14.1 | 14.2 | 549.8974 | 0.16739
14.2 | 14.3 | 552.5 | 0.16465
14.3 | 14.4 | 556.8 | 0.16247
14.4 | 14.5 | 560 | 0.16003
14.5 | 14.6 | 560 | 0.15674
14.6 | 14.7 | 560 | 0.15354
14.7 | 14.8 | 560 | 0.15043
14.8 | 14.9 | 560 | 0.1474
14.9 | 15 | 560 | 0.14445
15 | 15.1 | 560 | 0.14158
15.1 | 15.2 | 560 | 0.13879
15.2 | 15.3 | 560 | 0.13607
15.3 | 15.4 | 560 | 0.13342
15.4 | 15.5 | 560 | 0.13083
15.5 | 15.6 | 560 | 0.12832
15.6 | 15.7 | 560 | 0.12587
15.7 | 15.8 | 560 | 0.12348
15.8 | 15.9 | 560 | 0.12115
15.9 | 16 | 560 | 0.11888
16 | 16.1 | 560 | 0.11666
16.1 | 16.2 | 560 | 0.1145
16.2 | 16.3 | 560 | 0.11239
16.3 | 16.4 | 560 | 0.11034
16.4 | 16.5 | 560 | 0.10833
16.5 | 16.6 | 560 | 0.10637
16.6 | 16.7 | 560 | 0.10446
16.7 | 16.8 | 560 | 0.1026
16.8 | 16.9 | 560 | 0.10078
16.9 | 17 | 560 | 0.098997
17 | 17.1 | 560 | 0.097261
17.1 | 17.2 | 560 | 0.095564
17.2 | 17.3 | 560 | 0.093907
17.3 | 17.4 | 560 | 0.092288
17.4 | 17.5 | 560 | 0.090706
17.5 | 17.6 | 560 | 0.08916
17.6 | 17.7 | 560 | 0.087649
17.7 | 17.8 | 560 | 0.086171
17.8 | 17.9 | 560 | 0.084727
17.9 | 18 | 560 | 0.083315
18 | 18.1 | 560 | 0.081934
18.1 | 18.2 | 560 | 0.080584
18.2 | 18.3 | 560 | 0.079263
18.3 | 18.4 | 560 | 0.07797
18.4 | 18.5 | 560 | 0.076706
18.5 | 18.6 | 560 | 0.075469
18.6 | 18.7 | 560 | 0.074258
18.7 | 18.8 | 560 | 0.073073
18.8 | 18.9 | 560 | 0.071913
18.9 | 19 | 560 | 0.070778
19 | 19.1 | 560 | 0.069666
19.1 | 19.2 | 560 | 0.068578
19.2 | 19.3 | 560 | 0.067512
19.3 | 19.4 | 560 | 0.066468
19.4 | 19.5 | 560 | 0.065445
19.5 | 19.6 | 560 | 0.064444
19.6 | 19.7 | 560 | 0.063462
19.7 | 19.8 | 560 | 0.062501
19.8 | 19.9 | 560 | 0.061558
19.9 | 20 | 560 | 0.060635
21 | 25 | 0 | 0
25 | 50 | 0 | 0