## XXXX_STD
Wind Speed From | Wind Speed To | Power (Kw) | Cp | Nigade
0 | 1.2 | 0 | 0 | Turbine Make | Suzlon
1.2 | 1.3 | 0 | 0 | Turbine Type | S52
1.3 | 1.4 | 0 | 0 | Cut in Speed | 4
1.4 | 1.5 | 0 | 0 | Cut Out Speed | 25
1.5 | 1.6 | 0 | 0 | Rated Speed | 13
1.6 | 1.7 | 0 | 0 | Swept area | 2124
1.7 | 1.8 | 0 | 0 | Air Density | 1.1078
1.8 | 1.9 | 0 | 0
1.9 | 2 | 0 | 0
2 | 2.1 | 0 | 0
2.1 | 2.2 | 0 | 0
2.2 | 2.3 | 0 | 0
2.3 | 2.4 | 0 | 0
2.4 | 2.5 | 0 | 0
2.5 | 2.6 | 0 | 0
2.6 | 2.7 | 0 | 0
2.7 | 2.8 | 0 | 0
2.8 | 2.9 | 0 | 0
2.9 | 3 | 0 | 0
3 | 3.1 | 0 | 0
3.1 | 3.2 | 0 | 0
3.2 | 3.3 | 1.7 | 0.044097
3.3 | 3.4 | 4.8333 | 0.11432
3.4 | 3.5 | 7.7714 | 0.16807
3.5 | 3.6 | 12.4125 | 0.24608
3.6 | 3.7 | 14.8167 | 0.26993
3.7 | 3.8 | 18.4211 | 0.30912
3.8 | 3.9 | 22.0256 | 0.34119
3.9 | 4 | 25.63 | 0.36726
4 | 4.1 | 29.2345 | 0.38827
4.1 | 4.2 | 32.8389 | 0.405
4.2 | 4.3 | 36.4434 | 0.4181
4.3 | 4.4 | 40.0478 | 0.42814
4.4 | 4.5 | 43.6523 | 0.43558
4.5 | 4.6 | 47 | 0.4384
4.6 | 4.7 | 50.5 | 0.44099
4.7 | 4.8 | 54 | 0.44209
4.8 | 4.9 | 57.8 | 0.44424
4.9 | 5 | 61.6746 | 0.44559
5 | 5.1 | 65.5 | 0.4454
5.1 | 5.2 | 69.7 | 0.44662
5.2 | 5.3 | 74 | 0.44734
5.3 | 5.4 | 78.5 | 0.44818
5.4 | 5.5 | 83.2 | 0.44911
5.5 | 5.6 | 88.265 | 0.45094
5.6 | 5.7 | 93.524 | 0.45266
5.7 | 5.8 | 98.783 | 0.45339
5.8 | 5.9 | 104.0421 | 0.45325
5.9 | 6 | 109.3011 | 0.45236
6 | 6.1 | 114.5601 | 0.45081
6.1 | 6.2 | 119.8191 | 0.44869
6.2 | 6.3 | 125.0781 | 0.44609
6.3 | 6.4 | 130.3371 | 0.44306
6.4 | 6.5 | 135.5962 | 0.43966
6.5 | 6.6 | 140.8552 | 0.43596
6.6 | 6.7 | 146.1142 | 0.43199
6.7 | 6.8 | 151.3732 | 0.4278
6.8 | 6.9 | 156.6322 | 0.42342
6.9 | 7 | 161.8912 | 0.41888
7 | 7.1 | 167.1503 | 0.41422
7.1 | 7.2 | 172.4093 | 0.40945
7.2 | 7.3 | 177.6683 | 0.4046
7.3 | 7.4 | 182.9273 | 0.39969
7.4 | 7.5 | 188.1863 | 0.39474
7.5 | 7.6 | 193.4454 | 0.38975
7.6 | 7.7 | 198.7044 | 0.38475
7.7 | 7.8 | 203.9634 | 0.37975
7.8 | 7.9 | 209.2224 | 0.37475
7.9 | 8 | 214.4814 | 0.36976
8 | 8.1 | 219.7404 | 0.3648
8.1 | 8.2 | 224.9995 | 0.35987
8.2 | 8.3 | 230.2585 | 0.35497
8.3 | 8.4 | 235.5175 | 0.35011
8.4 | 8.5 | 240.7765 | 0.3453
8.5 | 8.6 | 246.0355 | 0.34053
8.6 | 8.7 | 251.2946 | 0.33582
8.7 | 8.8 | 256.5536 | 0.33116
8.8 | 8.9 | 261.8126 | 0.32656
8.9 | 9 | 267.0716 | 0.32201
9 | 9.1 | 272.3306 | 0.31753
9.1 | 9.2 | 277.5896 | 0.31311
9.2 | 9.3 | 282.8487 | 0.30875
9.3 | 9.4 | 288.1077 | 0.30445
9.4 | 9.5 | 293.3667 | 0.30022
9.5 | 9.6 | 298.6257 | 0.29605
9.6 | 9.7 | 303.8847 | 0.29195
9.7 | 9.8 | 309.1438 | 0.28791
9.8 | 9.9 | 314.4028 | 0.28394
9.9 | 10 | 319.6618 | 0.28003
10 | 10.1 | 324.9208 | 0.27618
10.1 | 10.2 | 330.1798 | 0.2724
10.2 | 10.3 | 335.4388 | 0.26867
10.3 | 10.4 | 340.6979 | 0.26502
10.4 | 10.5 | 345.9569 | 0.26142
10.5 | 10.6 | 351.2159 | 0.25788
10.6 | 10.7 | 356.4749 | 0.2544
10.7 | 10.8 | 361.7339 | 0.25099
10.8 | 10.9 | 366.993 | 0.24763
10.9 | 11 | 373.3131 | 0.24502
11 | 11.1 | 381.2769 | 0.24349
11.1 | 11.2 | 388.3436 | 0.24136
11.2 | 11.3 | 397.1655 | 0.24029
11.3 | 11.4 | 405.0594 | 0.23861
11.4 | 11.5 | 409.3682 | 0.23486
11.5 | 11.6 | 418.9581 | 0.23415
11.6 | 11.7 | 420.1731 | 0.22881
11.7 | 11.8 | 428.3852 | 0.22735
11.8 | 11.9 | 433.7523 | 0.22439
11.9 | 12 | 442.6423 | 0.22327
12 | 12.1 | 451.7998 | 0.22224
12.1 | 12.2 | 458.8114 | 0.22014
12.2 | 12.3 | 465.5852 | 0.21794
12.3 | 12.4 | 471.4317 | 0.21534
12.4 | 12.5 | 478.8114 | 0.21346
12.5 | 12.6 | 483.3925 | 0.21037
12.6 | 12.7 | 485.2925 | 0.20621
12.7 | 12.8 | 495.805 | 0.20574
12.8 | 12.9 | 496.8461 | 0.20138
12.9 | 13 | 505.1307 | 0.20001
13 | 13.1 | 508.9871 | 0.19692
13.1 | 13.2 | 517.333 | 0.1956
13.2 | 13.3 | 519.5889 | 0.19202
13.3 | 13.4 | 525.1233 | 0.18972
13.4 | 13.5 | 531 | 0.18758
13.5 | 13.6 | 532 | 0.18379
13.6 | 13.7 | 534.58 | 0.18064
13.7 | 13.8 | 544.2732 | 0.17992
13.8 | 13.9 | 547.8952 | 0.1772
13.9 | 14 | 551.2803 | 0.17448
14 | 14.1 | 555.1843 | 0.17198
14.1 | 14.2 | 558 | 0.1692
14.2 | 14.3 | 560 | 0.16624
14.3 | 14.4 | 564.4735 | 0.16408
14.4 | 14.5 | 567.9862 | 0.16168
14.5 | 14.6 | 568 | 0.15836
14.6 | 14.7 | 572 | 0.15623
14.7 | 14.8 | 574.0406 | 0.1536
14.8 | 14.9 | 576 | 0.15103
14.9 | 15 | 580 | 0.14903
15 | 15.1 | 580 | 0.14607
15.1 | 15.2 | 580 | 0.14319
15.2 | 15.3 | 580 | 0.14038
15.3 | 15.4 | 580 | 0.13765
15.4 | 15.5 | 580 | 0.13498
15.5 | 15.6 | 580 | 0.13239
15.6 | 15.7 | 580 | 0.12986
15.7 | 15.8 | 580 | 0.12739
15.8 | 15.9 | 580 | 0.12499
15.9 | 16 | 580 | 0.12265
16 | 16.1 | 580 | 0.12036
16.1 | 16.2 | 580 | 0.11813
16.2 | 16.3 | 580 | 0.11596
16.3 | 16.4 | 580 | 0.11384
16.4 | 16.5 | 580 | 0.11177
16.5 | 16.6 | 580 | 0.10975
16.6 | 16.7 | 580 | 0.10777
16.7 | 16.8 | 580 | 0.10585
16.8 | 16.9 | 580 | 0.10397
16.9 | 17 | 580 | 0.10214
17 | 17.1 | 580 | 0.10034
17.1 | 17.2 | 580 | 0.098595
17.2 | 17.3 | 580 | 0.096885
17.3 | 17.4 | 580 | 0.095215
17.4 | 17.5 | 580 | 0.093582
17.5 | 17.6 | 580 | 0.091987
17.6 | 17.7 | 580 | 0.090428
17.7 | 17.8 | 580 | 0.088904
17.8 | 17.9 | 580 | 0.087414
17.9 | 18 | 580 | 0.085957
18 | 18.1 | 580 | 0.084533
18.1 | 18.2 | 580 | 0.083139
18.2 | 18.3 | 580 | 0.081776
18.3 | 18.4 | 580 | 0.080443
18.4 | 18.5 | 580 | 0.079139
18.5 | 18.6 | 580 | 0.077862
18.6 | 18.7 | 580 | 0.076613
18.7 | 18.8 | 580 | 0.075391
18.8 | 18.9 | 580 | 0.074194
18.9 | 19 | 580 | 0.073023
19 | 19.1 | 580 | 0.071876
19.1 | 19.2 | 580 | 0.070753
19.2 | 19.3 | 580 | 0.069653
19.3 | 19.4 | 580 | 0.068576
19.4 | 19.5 | 580 | 0.067521
19.5 | 19.6 | 580 | 0.066487
19.6 | 19.7 | 580 | 0.065475
19.7 | 19.8 | 580 | 0.064483
19.8 | 19.9 | 580 | 0.063511
19.9 | 20 | 580 | 0.062558
21 | 25 | 0 | 0
25 | 50 | 0 | 0