## XXXX_STD
Wind Speed From | Wind Speed To | Power (Kw) | Cp | Nigade
0 | 1.2 | 0 | 0 | Turbine Make | Suzlon
1.2 | 1.3 | 0 | 0 | Turbine Type | S52
1.3 | 1.4 | 0 | 0 | Cut in Speed | 4
1.4 | 1.5 | 0 | 0 | Cut Out Speed | 25
1.5 | 1.6 | 0 | 0 | Rated Speed | 13
1.6 | 1.7 | 0 | 0 | Swept area | 2124
1.7 | 1.8 | 0 | 0 | Air Density | 1.1178
1.8 | 1.9 | 0 | 0
1.9 | 2 | 0 | 0
2 | 2.1 | 0 | 0
2.1 | 2.2 | 0 | 0
2.2 | 2.3 | 0 | 0
2.3 | 2.4 | 0 | 0
2.4 | 2.5 | 0 | 0
2.5 | 2.6 | 0 | 0
2.6 | 2.7 | 0 | 0
2.7 | 2.8 | 0 | 0
2.8 | 2.9 | 0 | 0
2.9 | 3 | 0 | 0
3 | 3.1 | 0 | 0
3.1 | 3.2 | 0 | 0
3.2 | 3.3 | 0 | 0
3.3 | 3.4 | 0 | 0
3.4 | 3.5 | 0 | 0
3.5 | 3.6 | 0 | 0
3.6 | 3.7 | 0 | 0
3.7 | 3.8 | 0 | 0
3.8 | 3.9 | 0 | 0
3.9 | 4 | 0 | 0
4 | 4.1 | 1.12 | 0.014742
4.1 | 4.2 | 3.59 | 0.04388
4.2 | 4.3 | 7.5 | 0.085277
4.3 | 4.4 | 10.25 | 0.1086
4.4 | 4.5 | 11.82 | 0.11689
4.5 | 4.6 | 15.4 | 0.14236
4.6 | 4.7 | 18.69 | 0.16175
4.7 | 4.8 | 21.68 | 0.17591
4.8 | 4.9 | 23.143 | 0.17628
4.9 | 5 | 25.59 | 0.18323
5 | 5.1 | 28.8365 | 0.19434
5.1 | 5.2 | 30.865 | 0.19601
5.2 | 5.3 | 33.9532 | 0.20342
5.3 | 5.4 | 36.9933 | 0.20932
5.4 | 5.5 | 39.1819 | 0.20962
5.5 | 5.6 | 43.4175 | 0.21983
5.6 | 5.7 | 46.2487 | 0.22185
5.7 | 5.8 | 49.9787 | 0.22734
5.8 | 5.9 | 53.5812 | 0.23134
5.9 | 6 | 56.9849 | 0.23373
6 | 6.1 | 60.8383 | 0.23727
6.1 | 6.2 | 64.1945 | 0.23825
6.2 | 6.3 | 69.5873 | 0.24597
6.3 | 6.4 | 72.5443 | 0.2444
6.4 | 6.5 | 76.6518 | 0.24632
6.5 | 6.6 | 80.0673 | 0.2456
6.6 | 6.7 | 87.3987 | 0.25609
6.7 | 6.8 | 88.9227 | 0.24906
6.8 | 6.9 | 94.5384 | 0.25328
6.9 | 7 | 96.9826 | 0.24869
7 | 7.1 | 102.8102 | 0.2525
7.1 | 7.2 | 106.63 | 0.25097
7.2 | 7.3 | 112.2686 | 0.25338
7.3 | 7.4 | 116.9084 | 0.25316
7.4 | 7.5 | 120.7209 | 0.25096
7.5 | 7.6 | 130.4066 | 0.2604
7.6 | 7.7 | 135.1797 | 0.25941
7.7 | 7.8 | 140.0824 | 0.25848
7.8 | 7.9 | 145.0107 | 0.25742
7.9 | 8 | 148.67 | 0.25402
8 | 8.1 | 155.6221 | 0.25605
8.1 | 8.2 | 161.3622 | 0.25578
8.2 | 8.3 | 165.7836 | 0.25329
8.3 | 8.4 | 172.2226 | 0.25373
8.4 | 8.5 | 175.0154 | 0.24875
8.5 | 8.6 | 183.526 | 0.25174
8.6 | 8.7 | 191.5105 | 0.25364
8.7 | 8.8 | 197.7734 | 0.25301
8.8 | 8.9 | 208.1053 | 0.25725
8.9 | 9 | 212.2454 | 0.25362
9 | 9.1 | 219.7161 | 0.25389
9.1 | 9.2 | 228.782 | 0.25575
9.2 | 9.3 | 231.3158 | 0.25024
9.3 | 9.4 | 241.0857 | 0.25249
9.4 | 9.5 | 243.2039 | 0.24666
9.5 | 9.6 | 252.2305 | 0.24783
9.6 | 9.7 | 259.7415 | 0.24731
9.7 | 9.8 | 265.9685 | 0.24549
9.8 | 9.9 | 266.2683 | 0.23832
9.9 | 10 | 277.901 | 0.24127
10 | 10.1 | 284.862 | 0.23997
10.1 | 10.2 | 290.6767 | 0.23767
10.2 | 10.3 | 297.7153 | 0.23633
10.3 | 10.4 | 312.8375 | 0.24117
10.4 | 10.5 | 316.3427 | 0.23691
10.5 | 10.6 | 322.0043 | 0.23432
10.6 | 10.7 | 327.9659 | 0.23197
10.7 | 10.8 | 343.7383 | 0.23637
10.8 | 10.9 | 342.9182 | 0.22932
10.9 | 11 | 344.6533 | 0.22419
11 | 11.1 | 357.4656 | 0.22624
11.1 | 11.2 | 360.7444 | 0.2222
11.2 | 11.3 | 376.7943 | 0.22593
11.3 | 11.4 | 380.2624 | 0.22201
11.4 | 11.5 | 388.6853 | 0.22101
11.5 | 11.6 | 399.1329 | 0.22108
11.6 | 11.7 | 403.68 | 0.21786
11.7 | 11.8 | 399.9042 | 0.21034
11.8 | 11.9 | 412.2532 | 0.21137
11.9 | 12 | 416.5254 | 0.20822
12 | 12.1 | 425.0979 | 0.20724
12.1 | 12.2 | 438.5146 | 0.20852
12.2 | 12.3 | 444.1 | 0.20603
12.3 | 12.4 | 451 | 0.20416
12.4 | 12.5 | 455.2972 | 0.20116
12.5 | 12.6 | 462.8903 | 0.19965
12.6 | 12.7 | 470.4926 | 0.19813
12.7 | 12.8 | 478.1014 | 0.19662
12.8 | 12.9 | 485.7141 | 0.19511
12.9 | 13 | 493.3279 | 0.19359
13 | 13.1 | 500.9402 | 0.19208
13.1 | 13.2 | 508.5479 | 0.19056
13.2 | 13.3 | 516.1484 | 0.18905
13.3 | 13.4 | 523.7386 | 0.18753
13.4 | 13.5 | 531.3157 | 0.18602
13.5 | 13.6 | 538.8767 | 0.1845
13.6 | 13.7 | 546.4184 | 0.18299
13.7 | 13.8 | 553.9379 | 0.18148
13.8 | 13.9 | 561.432 | 0.17996
13.9 | 14 | 568.8976 | 0.17845
14 | 14.1 | 576.3315 | 0.17693
14.1 | 14.2 | 583.7303 | 0.17542
14.2 | 14.3 | 591.87 | 0.17413
14.3 | 14.4 | 595.46 | 0.17154
14.4 | 14.5 | 598.61 | 0.16888
14.5 | 14.6 | 600 | 0.16579
14.6 | 14.7 | 600 | 0.16241
14.7 | 14.8 | 600 | 0.15912
14.8 | 14.9 | 600 | 0.15591
14.9 | 15 | 600 | 0.1528
15 | 15.1 | 600 | 0.14976
15.1 | 15.2 | 600 | 0.1468
15.2 | 15.3 | 600 | 0.14393
15.3 | 15.4 | 600 | 0.14112
15.4 | 15.5 | 600 | 0.13839
15.5 | 15.6 | 600 | 0.13573
15.6 | 15.7 | 600 | 0.13314
15.7 | 15.8 | 600 | 0.13061
15.8 | 15.9 | 600 | 0.12814
15.9 | 16 | 600 | 0.12574
16 | 16.1 | 600 | 0.1234
16.1 | 16.2 | 600 | 0.12111
16.2 | 16.3 | 600 | 0.11888
16.3 | 16.4 | 600 | 0.11671
16.4 | 16.5 | 600 | 0.11459
16.5 | 16.6 | 600 | 0.11252
16.6 | 16.7 | 600 | 0.1105
16.7 | 16.8 | 600 | 0.10852
16.8 | 16.9 | 600 | 0.1066
16.9 | 17 | 600 | 0.10472
17 | 17.1 | 600 | 0.10288
17.1 | 17.2 | 600 | 0.10108
17.2 | 17.3 | 600 | 0.099331
17.3 | 17.4 | 600 | 0.097618
17.4 | 17.5 | 600 | 0.095945
17.5 | 17.6 | 600 | 0.09431
17.6 | 17.7 | 600 | 0.092711
17.7 | 17.8 | 600 | 0.091149
17.8 | 17.9 | 600 | 0.089621
17.9 | 18 | 600 | 0.088127
18 | 18.1 | 600 | 0.086667
18.1 | 18.2 | 600 | 0.085238
18.2 | 18.3 | 600 | 0.083841
18.3 | 18.4 | 600 | 0.082474
18.4 | 18.5 | 600 | 0.081137
18.5 | 18.6 | 600 | 0.079828
18.6 | 18.7 | 600 | 0.078547
18.7 | 18.8 | 600 | 0.077294
18.8 | 18.9 | 600 | 0.076067
18.9 | 19 | 600 | 0.074866
19 | 19.1 | 600 | 0.07369
19.1 | 19.2 | 600 | 0.072539
19.2 | 19.3 | 600 | 0.071411
19.3 | 19.4 | 600 | 0.070307
19.4 | 19.5 | 600 | 0.069225
19.5 | 19.6 | 600 | 0.068166
19.6 | 19.7 | 600 | 0.067128
19.7 | 19.8 | 600 | 0.066111
19.8 | 19.9 | 600 | 0.065114
19.9 | 20 | 600 | 0.064137
21 | 25 | 0 | 0
25 | 50 | 0 | 0